## TRA_Cars
~FI_T
| TechName | *TechDesc | Comm-IN | Comm-OUT | CURR | START | EFF | LIFE | VAROM | INVCOST
| *Unit |  |  |  | Currency year | Available from year | Efficiency index | Years | M€/(kvehicle*km) | M€/kvehicle
| TPCDSL1N | Transport Passengers Car - Diesel Engine - Average size - New | TRADSL | TPC | Euro12 | 2012 | 371.301 | 12 | 4.655e-05 | 21.3627
| TPCGSL1N | Transport Passengers Car - Otto Engine - Average size - New | TRAGSL | TPC | Euro12 | 2012 | 375.853 | 12 | 4.655e-05 | 19.381
| TPCNGA1N | Transport Passengers Car - Gas Engine - Average size - New | TRANGA | TPC | Euro12 | 2012 | 375.853 | 12 | 4.655e-05 | 21.3162
| TPCELC1N | Transport Passengers Car - Battery Electric Vehicle - Average battery size - New | TRAELC | TPC | Euro12 | 2012 | 2020.202 | 12 | 4.655e-05 | 29.9584
| TPCH2G1N | Transport Passengers Car - Hydrogen Fuel-cell Electric Vehicle - Average size - New | TRAH2G | TPC | Euro12 | 2012 | 772.6175 | 12 | 4.655e-05 | 37.3117
~FI_Process
Sets | TechName | TechDesc | Tact | Tcap | Tslvl | PrimaryCG | Vintage
*Process Set Membership | Technology Name | Technology Description | Activity Unit | Capacity Unit | TimeSlice level of Process Activity | Primary Commodity Group | Vintage Tracking
DMD | TPCDSL1N | Transport Passengers Car - Diesel Engine - Average size - New | Mpass-km | kvehicles
| TPCGSL1N | Transport Passengers Car - Otto Engine - Average size - New | Mpass-km | kvehicles
| TPCNGA1N | Transport Passengers Car - Gas Engine - Average size - New | Mpass-km | kvehicles
| TPCELC1N | Transport Passengers Car - Battery Electric Vehicle - Average battery size - New | Mpass-km | kvehicles |  |  | YES
| TPCH2G1N | Transport Passengers Car - Hydrogen Fuel-cell Electric Vehicle - Average size - New | Mpass-km | kvehicles |  |  | YES

## Std benzin motor (hidden)
Std benzin motor | [8 empty] | #REF! | #REF!
[10 empty] | #REF! | 0
Beskrivelse
Kort teknologi-beskrivelse:
Standard benzin motor i en mindre middelklassebil.
PISI
Fordele og ulemper (herunder miljø)
Eksempler på Best Available Technology:
Fakta-ark
[7 empty] | Ref | Note
| Enhed | 2015 | 2020 | 2035 | 2050 | Prisår
Energi/tekniske data
Virkningsgrad primær | GJ mek/GJ benzin | 0.18 | 0.23236 | 0.2304 | 0.2304 |  | 5, Concawe (2011): Well-to-wheels analysis of future automotive fuels and power-trains in the European Context. November 2011. | +15% ift 0.16 i 2002 bilen
Virkningsgrad sekundær | GJ mek/GJ benzin | 0.18 | 0.23236 | 0.2304 | 0.2304
Middel energiforbrug an køretøj, primær | MJd/km | 2.113 | 1.501 | 1.5138 | 1.5138 |  | 34, JEC - Joint Research Centre-EUCAR-CONCAWE collaboration, Tank to Wheels Report, version 4.0, July 2013 | Tables 5-8 for 2015 vehicle and 6-9 for 2020+ vehicle
Middel energiforbrug an køretøj, sekundær | MJd/km
Levetid | År | 16.3 | 16.3 | 16.3 | 16.3 |  | 6, Nyt fra Danmarks Statistik, Motorparken 2010.
Ydelse per år | GJ mek/år | 6.8461 | 6.2779 | 6.2779 | 6.2779
Økonomi data
Investering, anlæg | DKK | 155115.5212 | 155115.5212 | 155115.5212 | 155115.5212 | 2015
Samlede omk (ex brændstof) | DKK/GJ mek | 3044.7792 | 3320.3699 | 3320.3699 | 3320.3699 | 2015
heraf investeringer | DKK/GJ mek | 2065.2302 | 2252.1594 | 2252.1594 | 2252.1594 | 2015
heraf drift, faste | DKK/GJ mek | 979.549 | 1068.2105 | 1068.2105 | 1068.2105 | 2015
heraf drift, øvrige variable | DKK/GJ mek | 0 | 0 | 0 | 0 | 2015
Investering, anlæg | DKK | 145722 | 145722 | 145722 | 145722 | 2011 | 5, Concawe (2011): Well-to-wheels analysis of future automotive fuels and power-trains in the European Context. November 2011.
Samlede omk (ex brændstof) | DKK/GJ mek | 2860.3927 | 3119.2942 | 3119.2942 | 3119.2942 | 2011
heraf investeringer | DKK/GJ mek | 1940.1635 | 2115.7726 | 2115.7726 | 2115.7726 | 2011
heraf drift, faste | DKK/GJ mek | 920.2293 | 1003.5216 | 1003.5216 | 1003.5216 | 2011
heraf drift, øvrige variable | DKK/GJ mek | 0 | 0 | 0 | 0 | 2011
Miljø data
Primært drivmiddel
CO2 | kg/GJ benzin | [6 empty] | CO2 emissioner beregnes i køretøjsark
CH4 | kg/GJ benzin | 0.015144 | 0.021319 | 0.021139 | 0.021139
N2O | kg/GJ benzin | 0 | 0 | 0 | 0
SO2 | kg/GJ benzin | 0 | 0 | 0 | 0
Nox | kg/GJ benzin | 0.028396 | 0.039973 | 0.039636 | 0.039636
Partikler | kg/GJ benzin | 0.0023663 | 0.0033311 | 0.003303 | 0.003303
Sekundært drivmiddel
CO2 | kg/GJ benzin | [6 empty] | CO2 emissioner beregnes i køretøjsark
CH4 | kg/GJ benzin | 0.015144 | 0.021319 | 0.021139 | 0.021139
N2O | kg/GJ benzin | 0 | 0 | 0 | 0
SO2 | kg/GJ benzin | 0 | 0 | 0 | 0
Nox | kg/GJ benzin | 0.028396 | 0.039973 | 0.039636 | 0.039636
Partikler | kg/GJ benzin | 0.0023663 | 0.0033311 | 0.003303 | 0.003303
Evt. ekstra fakta eller mellem-regninger
[7 empty] | Ref | Note
| Enhed | 2015 | 2020 | 2035 | 2050
Middel energiforbrug an hjul | MJ mek/km | 0.38034 | 0.34877 | 0.34877 | 0.34877
Curb weight | kg | 1310 |  |  |  |  | 34, JEC - Joint Research Centre-EUCAR-CONCAWE collaboration, Tank to Wheels Report, version 4.0, July 2013 | Tables 5-1 and 6-1
Improvement i vehicle performance not related to drivetrain | % |  | 0.083 |  |  |  | 34, JEC - Joint Research Centre-EUCAR-CONCAWE collaboration, Tank to Wheels Report, version 4.0, July 2013 | Table 6-10
Kørsel pr år | km/år | 18000 | 18000 | 18000 | 18000
Ydelse per år | GJ mek/år | 6.8461 | 6.2779 | 6.2779 | 6.2779 |  |  | 18000 km/år*middel energiforbr an hjul
Faste og variable d&v | DKK/GJ mek | 920.2293 | 1003.5216 | 1003.5216 | 1003.5216
Faste og variable d&v | DKK/km | 0.35 | 0.35 | 0.35 | 0.35 |  | 3, Transportøkonomiske enhedspriser 2010, DTU , Institut for transport
Forbedringer i virkningsgrad | % |  |  | 0.28 | 0.28 |  | 8, IEA, Energy Technology Perspectives 2008.
Emissioner
CO2 | g/km | [6 empty] | Euro 5 - blandet kørsel, år 2015
CH4 | g/km | 0.032 | 0.032 | 0.032 | 0.032 |  | 7, EU kommisionens forordning nr. 692/2008 om EURO V og VI normer | Euro 6 - blandet kørsel 2020 og 2035
N2O | g/km | [5 empty] | 7, EU kommisionens forordning nr. 692/2008 om EURO V og VI normer | CO2 dog beregnet på baggrund af
SO2 | g/km | [5 empty] | 7, EU kommisionens forordning nr. 692/2008 om EURO V og VI normer | forventet effektivisering i energiforbrug
Nox | g/km | 0.06 | 0.06 | 0.06 | 0.06 |  | 7, EU kommisionens forordning nr. 692/2008 om EURO V og VI normer
Partikler | g/km | 0.005 | 0.005 | 0.005 | 0.005 |  | 7, EU kommisionens forordning nr. 692/2008 om EURO V og VI normer
Oversigt
Resultater

## Std diesel motor (hidden)
Std diesel motor
Beskrivelse
Kort teknologi-beskrivelse:
Standard diesel motor i mindre middelklassebil.
Der forventes ingen væsentlig ændringer i prisen, men en fortsat forbedring af motorens virkningsgrad
Fordele og ulemper (herunder miljø)
Eksempler på Best Available Technology:
Fakta-ark
[7 empty] | Ref | Note
| Enhed | 2015 | 2020 | 2035 | 2050 | Prisår
Energi/tekniske data
Virkningsgrad primær | GJ mek/GJ diesel | 0.255 | 0.30983 | 0.3315 | 0.3315 |  | 29, Oplysninger per mail fra ENS, Henrik Duer, 06/12 2012
Virkningsgrad sekundær | GJ mek/GJ diesel | 0.255 | 0.30983 | 0.3315 | 0.3315
Middel energiforbrug an køretøj, primær | MJd/km | 1.625 | 1.185 | 1.185 | 1.185 |  | 34, JEC - Joint Research Centre-EUCAR-CONCAWE collaboration, Tank to Wheels Report, version 4.0, July 2013 | Table 5-8 + 6-9
Middel energiforbrug an køretøj, sekundær | MJd/km
Levetid | År | 16.3 | 16.3 | 16.3 | 16.3 |  | 6, Nyt fra Danmarks Statistik, Motorparken 2010.
Ydelse per år | GJ mek/år | 7.1597 | 6.5654 | 6.5654 | 6.5654
Økonomi data
Investering, anlæg | DKK | 170976.0039 | 170976.0039 | 170976.0039 | 170976.0039 | 2015
Samlede omk (ex brændstof) | DKK/GJ mek | 3113.3516 | 3380.6449 | 3380.6449 | 3380.6449 | 2015
heraf investeringer | DKK/GJ mek | 2176.7026 | 2373.7215 | 2373.7215 | 2373.7215 | 2015
heraf drift, faste | DKK/GJ mek | 936.6491 | 1006.9234 | 1006.9234 | 1006.9234 | 2015
heraf drift, øvrige variable | DKK/GJ mek | 0 | 0 | 0 | 0 | 2015
Investering, anlæg | DKK | 160622 | 160622 | 160622 | 160622 | 2011 | 5, Concawe (2011): Well-to-wheels analysis of future automotive fuels and power-trains in the European Context. November 2011.
Samlede omk (ex brændstof) | DKK/GJ mek | 2924.8126 | 3175.919 | 3175.919 | 3175.919 | 2011
heraf investeringer | DKK/GJ mek | 2044.8853 | 2229.9731 | 2229.9731 | 2229.9731 | 2011
heraf drift, faste | DKK/GJ mek | 879.9273 | 945.9459 | 945.9459 | 945.9459 | 2011
heraf drift, øvrige variable | DKK/GJ mek | 0 | 0 | 0 | 0 | 2011
Miljø data
Primært drivmiddel
CO2 | kg/GJ diesel | [6 empty] | CO2 emissioner beregnes i køretøjsark
CH4 | kg/GJ diesel | 0.030769 | 0.075949 | 0.075949 | 0.075949
N2O | kg/GJ diesel | 0 | 0 | 0 | 0
SO2 | kg/GJ diesel | 0 | 0 | 0 | 0
Nox | kg/GJ diesel | 0.11077 | 0.067511 | 0.067511 | 0.067511
Partikler | kg/GJ diesel | 0.0030769 | 0.0042194 | 0.0042194 | 0.0042194
Sekundært drivmiddel
CO2 | kg/GJ diesel | [6 empty] | CO2 emissioner beregnes i køretøjsark
CH4 | kg/GJ diesel | 0.030769 | 0.075949 | 0.075949 | 0.075949
N2O | kg/GJ diesel | 0 | 0 | 0 | 0
SO2 | kg/GJ diesel | 0 | 0 | 0 | 0
Nox | kg/GJ diesel | 0.11077 | 0.067511 | 0.067511 | 0.067511
Partikler | kg/GJ diesel | 0.0030769 | 0.0042194 | 0.0042194 | 0.0042194
Evt. ekstra fakta eller mellem-regninger
[7 empty] | Ref | Note
| Enhed | 2015 | 2020 | 2035 | 2050
Middel energiforbrug an hjul | MJ mech/km | 0.39776 | 0.36475 | 0.36475 | 0.36475
Mean energy cons at wheel, reference PISI | MJ mech/km | 0.38034
Curb weight, FCEV | kg | 1370 |  |  |  |  | 34, JEC - Joint Research Centre-EUCAR-CONCAWE collaboration, Tank to Wheels Report, version 4.0, July 2013 | Tables 5-2 and 6-2, no REEV FC in 2015, so curb weight in 2015 is FCEV
Curb weight, reference PISI | kg | 1310
Improvement i vehicle performance not related to drivetrain | % |  | 0.083 |  |  |  | 34, JEC - Joint Research Centre-EUCAR-CONCAWE collaboration, Tank to Wheels Report, version 4.0, July 2013 | Table 6-10
Kørsel pr år | km/år | 18000 | 18000 | 18000 | 18000
Ydelse per år | GJ mek/år | 7.1597 | 6.5654 | 6.5654 | 6.5654 |  |  | 18000 km/år*middel energiforbr an hjul
Faste og variable d&v | DKK/GJ mek | 879.9273 | 959.5717 | 959.5717 | 959.5717 |  |  | 0,35 DKK/km
Faste og variable d&v | DKK/km | 0.35 | 0.35 | 0.35 | 0.35 |  | 3, Transportøkonomiske enhedspriser 2010, DTU , Institut for transport
Forbedringer i virkningsgrad | % |  | 21.5% | 30% | 30% |  | 7, EU kommisionens forordning nr. 692/2008 om EURO V og VI normer
Emissioner
CO2 | g/km | [6 empty] | Euro 5 - blandet kørsel, år 2015 | OBS: Diesel er 74 kg/GJ
CH4 | g/km | 0.05 | 0.09 | 0.09 | 0.09 |  | 7, EU kommisionens forordning nr. 692/2008 om EURO V og VI normer | Euro 6 - blandet kørsel 2020 og 2035
N2O | g/km | [5 empty] | 7, EU kommisionens forordning nr. 692/2008 om EURO V og VI normer | CO2 dog beregnet på baggrund af
SO2 | g/km | [5 empty] | 7, EU kommisionens forordning nr. 692/2008 om EURO V og VI normer | forventet effektivisering i energiforbrug
Nox | g/km | 0.18 | 0.08 | 0.08 | 0.08 |  | 7, EU kommisionens forordning nr. 692/2008 om EURO V og VI normer
Partikler | g/km | 0.005 | 0.005 | 0.005 | 0.005 |  | 7, EU kommisionens forordning nr. 692/2008 om EURO V og VI normer

## Tilpasset Otto motor (hidden)
Tilpasset Otto motor
Beskrivelse
Kort teknologi-beskrivelse:
Modificeret Otto-motor (gnist-tændingsmotor, f.eks. alm. benzin motor) i en mindre middelklassebil.
Modificeringen tillader motoren at anvende højkomprimeret naturgas, CNG, som drivmiddel.
PISI
Fordele og ulemper (herunder miljø)
Ud over at nedbringe CO2 emission reduceres især SO2 emissionen. Til gengæld øges emissionen af CH4
i forhold til standard benzin motorer.
Eksempler på Best Available Technology:
Fakta-ark
[7 empty] | Ref | Note
| Enhed | 2015 | 2020 | 2035 | 2050 | Prisår
Energi/tekniske data
Virkningsgrad primær | GJ mek/GJ benzin | 0.17998 | 0.21327 | 0.23037 | 0.23037
Virkningsgrad sekundær | GJ mek/GJ benzin | 0.17998 | 0.21327 | 0.23037 | 0.23037
Middel energiforbrug an køretøj, primær | MJd/km | 2.323 | 1.525 | 1.525 | 1.525 |  | 34, JEC - Joint Research Centre-EUCAR-CONCAWE collaboration, Tank to Wheels Report, version 4.0, July 2013 | Table 5-8 + 6-9
Middel energiforbrug an køretøj, sekundær | MJd/km
Levetid | År | 16.3 | 16.3 | 16.3 | 16.3 |  | 6, Nyt fra Danmarks Statistik, Motorparken 2010.
Ydelse per år | GJ mek/år | 7.5255 | 6.9385 | 6.9385 | 6.9385
Økonomi data
Investering, anlæg | DKK | 170603.4423 | 170603.4423 | 170603.4423 | 170603.4423 | 2015
Samlede omk (ex brændstof) | DKK/GJ mek | 2957.4956 | 3207.6959 | 3207.6959 | 3207.6959 | 2015
heraf investeringer | DKK/GJ mek | 2066.3781 | 2241.191 | 2241.191 | 2241.191 | 2015
heraf drift, faste | DKK/GJ mek | 891.1175 | 966.5049 | 966.5049 | 966.5049 | 2015
heraf drift, øvrige variable | DKK/GJ mek | 0 | 0 | 0 | 0 | 2015
Investering, anlæg | DKK | 160272 | 160272 | 160272 | 160272 | 2011 | 5, Concawe (2011): Well-to-wheels analysis of future automotive fuels and power-trains in the European Context. November 2011.
Samlede omk (ex brændstof) | DKK/GJ mek | 2778.3949 | 3013.4435 | 3013.4435 | 3013.4435 | 2011
heraf investeringer | DKK/GJ mek | 1941.2419 | 2105.4685 | 2105.4685 | 2105.4685 | 2011
heraf drift, faste | DKK/GJ mek | 837.153 | 907.9751 | 907.9751 | 907.9751 | 2011
heraf drift, øvrige variable | DKK/GJ mek | 0 | 0 | 0 | 0 | 2011
Miljø data
Primært drivmiddel
CO2 | kg/GJ benzin | [6 empty] | CO2 emissioner beregnes i køretøjsark
CH4 | kg/GJ benzin | 0.036898 | 0.056206 | 0.056206 | 0.056206
N2O | kg/GJ benzin | 0 | 0 | 0 | 0
SO2 | kg/GJ benzin | 0 | 0 | 0 | 0
Nox | kg/GJ benzin | 0.025829 | 0.039344 | 0.039344 | 0.039344
Partikler | kg/GJ benzin | 0.0021524 | 0.0032787 | 0.0032787 | 0.0032787
Sekundært drivmiddel
CO2 | kg/GJ benzin | [6 empty] | CO2 emissioner beregnes i køretøjsark
CH4 | kg/GJ benzin | 0.036898 | 0.056206 | 0.056206 | 0.056206
N2O | kg/GJ benzin | 0 | 0 | 0 | 0
SO2 | kg/GJ benzin | 0 | 0 | 0 | 0
Nox | kg/GJ benzin | 0.025829 | 0.039344 | 0.039344 | 0.039344
Partikler | kg/GJ benzin | 0.0021524 | 0.0032787 | 0.0032787 | 0.0032787
Evt. ekstra fakta eller mellem-regninger
[7 empty] | Ref | Note
| Enhed | 2015 | 2020 | 2035 | 2050
Middel energiforbrug an hjul | MJ mech/km | 0.41808 | 0.38547 | 0.38547 | 0.38547
Mean energy cons at wheel, reference PISI | MJ mech/km | 0.38034
Curb weight, FCEV | kg | 1440 |  |  |  |  | 34, JEC - Joint Research Centre-EUCAR-CONCAWE collaboration, Tank to Wheels Report, version 4.0, July 2013 | Tables 5-2 and 6-2, no REEV FC in 2015, so curb weight in 2015 is FCEV
Curb weight, reference PISI | kg | 1310
Improvement i vehicle performance not related to drivetrain | % |  | 0.078 |  |  |  | 34, JEC - Joint Research Centre-EUCAR-CONCAWE collaboration, Tank to Wheels Report, version 4.0, July 2013 | Table 6-10
Kørsel pr år | km/år | 18000 | 18000 | 18000 | 18000
Ydelse per år | GJ mek/år | 7.5255 | 6.9385 | 6.9385 | 6.9385 |  |  | 18000 km/år*middel energiforbr an hjul
Faste og variable d&v | DKK/GJ mek | 837.153 | 907.9751 | 907.9751 | 907.9751
Faste og variable d&v | DKK/km | 0.35 | 0.35 | 0.35 | 0.35 |  | 3, Transportøkonomiske enhedspriser 2010, DTU , Institut for transport
Forbedringer i virkningsgrad | % |  | 0.185 | 0.28 | 0.28 |  | 8, IEA, Energy Technology Perspectives 2008. | som benzin bil
Emissioner
CO2 | g/km
CH4 | g/km | 0.085714 | 0.085714 | 0.085714 | 0.085714 |  | 7, EU kommisionens forordning nr. 692/2008 om EURO V og VI normer, 5, Concawe (2011): Well-to-wheels analysis of future automotive fuels and power-trains in the European Context. November 2011. | Euro 6 - blandet kørsel 2020 og 2035, CH4 udslip ved kørsel fra WtW, Tank to Wheels rapport s. 12 og 21
N2O | g/km | [5 empty] | 7, EU kommisionens forordning nr. 692/2008 om EURO V og VI normer | CO2 dog beregnet på baggrund af
SO2 | g/km | [5 empty] | 7, EU kommisionens forordning nr. 692/2008 om EURO V og VI normer | forventet effektivisering i energiforbrug og som CO2eq, derfor medtages ikke CH4 og N2O
Nox | g/km | 0.06 | 0.06 | 0.06 | 0.06 |  | 7, EU kommisionens forordning nr. 692/2008 om EURO V og VI normer
Partikler | g/km | 0.005 | 0.005 | 0.005 | 0.005 |  | 7, EU kommisionens forordning nr. 692/2008 om EURO V og VI normer

## EU Brændselscelle, brint bil (hidden)
Brændselscelle, brint | [9 empty] | 0 | 0
Beskrivelse
Kort teknologi-beskrivelse:
Eldrevet bil, hvor elproduktionen sker om bord i bilen ved hjælp af brændselsceller. Brændselscellerne omformer ren brint til electricitet ved hjælp af en elektro-kemisk proces.
Den producerede el anvendes i elmotorer til fremdrivning af bilen.
Tech. learning group: | Demonstration
Fordele og ulemper (herunder miljø)
Brændselsceller har en høj energieffektivitet og ingen emission direkte fra køretøjet hvis der anvendes brint som brændstof.
Eksempler på Best Available Technology:
Fakta-ark
[7 empty] | Ref | Note
| Enhed | 2015 | 2020 | 2035 |  | Prisår
Energi/tekniske data
Virkningsgrad primær | GJ mek/GJ drivmiddel | 0.37455 | 0.38235 | 0.39269 | 0.40999
Virkningsgrad sekundær | GJ mek/GJ drivmiddel | 0.37455 | 0.38235 | 0.39269 | 0.40999
Middel energiforbrug an køretøj, primær | MJd/km | 1.25 | 1.2 | 1.11 | 1.01 |  | 68, Validering af energiforbrugsdata for køretøjer i AD modellen. Teknologisk Institut, 2015
Middel energiforbrug an køretøj, sekundær | MJd/km |  | 0 | 0 | 0 |  | 25, JEC - Joint Research Centre-EUCAR-CONCAWE collaboration, Tank to Wheels Report, version 4.0, July 2013 | Table 6-19 for 2020+ vehicle | 0
Levetid | År | 16.3 | 16.3 | 16.3 | 16.3 |  | 6, Nyt fra Danmarks Statistik, Motorparken 2010.
Ydelse per år | GJ mek/år | 8.4274 | 8.2588 | 7.8459 | 7.4536
Økonomi data
Investering, anlæg | DKK | 298623.0585 | 232769.1399 | 210341.0435 | 210168.6206 | 2015
Samlede omk (ex brændstof) | DKK/GJ mek | 3603.8921 | 2950.6327 | 2845.3696 | 2993.0174 | 2015
heraf investeringer | DKK/GJ mek | 3229.8891 | 2568.997 | 2443.6478 | 2570.1523 | 2015
heraf drift, faste | DKK/GJ mek | 374.003 | 381.6357 | 401.7218 | 422.8651 | 2015
heraf drift, øvrige variable | DKK/GJ mek | 0 | 0 | 0 | 0 | 2015
Investering, anlæg | DKK | 280538.975 | 218673.0531 | 197603.1625 | 197441.1812 | 2011 | 5, Concawe (2011): Well-to-wheels analysis of future automotive fuels and power-trains in the European Context. November 2011.
Samlede omk (ex brændstof) | DKK/GJ mek | 3385.6468 | 2771.9476 | 2673.0591 | 2811.7655 | 2011
heraf investeringer | DKK/GJ mek | 3034.2927 | 2413.4231 | 2295.6648 | 2414.5084 | 2011
heraf drift, faste | DKK/GJ mek | 351.3541 | 358.5245 | 377.3943 | 397.2571 | 2011
heraf drift, øvrige variable | DKK/GJ mek | 0 | 0 | 0 | 0 | 2011
Miljø data
Primært drivmiddel
CO2 | kg/GJ drivmiddel | [6 empty] | CO2 emissioner beregnes i køretøjsark
CH4 | kg/GJ drivmiddel | 0 | 0 | 0 | 0
N2O | kg/GJ drivmiddel | 0 | 0 | 0 | 0
SO2 | kg/GJ drivmiddel | 0 | 0 | 0 | 0
Nox | kg/GJ drivmiddel | 0 | 0 | 0 | 0
Partikler | kg/GJ drivmiddel | 0 | 0 | 0 | 0
Sekundært drivmiddel
CO2 | kg/GJ drivmiddel | [6 empty] | CO2 emissioner beregnes i køretøjsark
CH4 | kg/GJ drivmiddel | 0 | 0 | 0 | 0
N2O | kg/GJ drivmiddel | 0 | 0 | 0 | 0
SO2 | kg/GJ drivmiddel | 0 | 0 | 0 | 0
Nox | kg/GJ drivmiddel | 0 | 0 | 0 | 0
Partikler | kg/GJ drivmiddel | 0 | 0 | 0 | 0
Evt. ekstra fakta eller mellem-regninger
[7 empty] | Ref | Note
| Enhed | 2015 | 2020 | 2035 | 2050
Middel energiforbrug an hjul | MJ mech/km | 0.46819 | 0.45882 | 0.43588 | 0.41409 |  |  | Som elbilen, dog korrigeret for brintbilens vægt
Mean energy cons at wheel, reference PISI | MJ mech/km | 0.39398
Curb weight, FCEV | kg | 1850 | [5 empty] | Baseret på Toyota Mirai
Curb weight, reference PISI | kg | 1310
Kørsel pr år | km/år | 18000 | 18000 | 18000 | 18000
Ydelse per år | GJ mek/år | 8.4274 | 8.2588 | 7.8459 | 7.4536 |  |  | 18000 km/år*middel energiforbr an hjul
Faste og variable d&v | DKK/GJ mek | 351.3541 | 358.5245 | 377.3943 | 397.2571
Faste og variable d&v | DKK/km | 0.1645 | 0.1645 | 0.1645 | 0.1645
Faste og variable d&v | % af benzin | 0.47 | 0.47 | 0.47 | 0.47 |  | 67, Electric Power Research Institute (2013): Total Cost of Ownership Model for Current Plug-in Electric Vehicles | Appendix B, calculated as percentage of gasoline car
Faste og variable d&v Benzinbil | DKK/km | 0.35 | 0.35 | 0.35 | 0.35
Forbedringer i virkningsgrad | % |  | 2.083% | 4.842% | 9.462% |  |  | Same as for MeOH
Total bil | DKK | 280538.975 | 218673.0531 | 197603.1625 | 197441.1812
WtW bil uden FC | DKK | 169733.35 | 169733.35 | 169733.35 | 169733.35 |  | 5, Concawe (2011): Well-to-wheels analysis of future automotive fuels and power-trains in the European Context. November 2011. | Table 3.5
Brændselscelle, omk. | DKK | 103880 | 46375 | 26250 | 26250
Brændselscelle | DKK/KW | 1484 | 662.5 | 375 | 375 |  | 66, US DOE: "Fuel Cell System Cost - 2013" http://www.hydrogen.energy.gov/pdfs/14012_fuel_cell_system_cost_2013.pdf | Omkostning i 2035 og 2050 er antaget at være halveret i forhold til 2020
Brændselscelle,kapacitet | KW | 70 | 70 | 70 | 70 |  | 25, JEC - Joint Research Centre-EUCAR-CONCAWE collaboration, Tank to Wheels Report, version 4.0, July 2013 | Dog antaget konstant
Reformer, omk. | DKK
Reformer, pris | DKK
Reformer, kapacitet | DKK
Batteri | DKK | 6925.625 | 2564.7031 | 1619.8125 | 1457.8312
Batteri, pris | DKK | 3842.5 | 2517.5 | 1590 | 1431 |  |  | Same as BEV
Batteri, kapacitet | KWh | 1.4 | 1 | 1 | 1 |  | 25, JEC - Joint Research Centre-EUCAR-CONCAWE collaboration, Tank to Wheels Report, version 4.0, July 2013 | Table 5-7 and 6-8
Batteriets holdbarhed (max. bilens levetid) | år | 10.6 | 16 | 16 | 16
Emissioner
CO2 | g/km | 0 | 0 | 0
CH4 | g/km | 0 | 0 | 0
N2O | g/km | 0 | 0 | 0
SO2 | g/km | 0 | 0 | 0
Nox | g/km | 0 | 0 | 0
Partikler | g/km | 0 | 0 | 0

## EU Std benzin personbil (hidden)
Std benzin personbil | [8 empty] | 0 | 0
Beskrivelse
Kort teknologi-beskrivelse:
Standard benzin motor i en mindre middelklassebil.
PISI
Tech. learning group: | Established
Fordele og ulemper (herunder miljø)
Eksempler på Best Available Technology:
Fakta-ark
[7 empty] | Ref | Note
| Enhed | 2015 | 2020 | 2035 | 2050 | Prisår
Energi/tekniske data
Virkningsgrad primær | GJ mek/GJ benzin | 0.18 | 0.23236 | 0.2304 | 0.2304 |  | 68, Validering af energiforbrugsdata for køretøjer i AD modellen. Teknologisk Institut, 2015
Virkningsgrad sekundær | GJ mek/GJ benzin | 0.18 | 0.23236 | 0.2304 | 0.2304
Middel energiforbrug an køretøj, primær | MJd/km | 2.22 | 1.98 | 1.76 | 1.61 |  | 68, Validering af energiforbrugsdata for køretøjer i AD modellen. Teknologisk Institut, 2015
Middel energiforbrug an køretøj, sekundær | MJd/km | 2.22 | 1.98 | 1.76 | 1.61
Levetid | År | 16.3 | 16.3 | 16.3 | 16.3 |  | 6, Nyt fra Danmarks Statistik, Motorparken 2010.
Ydelse per år | GJ mek/år | 7.0916 | 6.9498 | 6.6023 | 6.2722
Økonomi data
Investering, anlæg | DKK | 155115.5212 | 155115.5212 | 155115.5212 | 155115.5212 | 2015
Samlede omk (ex brændstof) | DKK/GJ mek | 2939.3892 | 2999.3767 | 3157.2386 | 3323.4091 | 2015
heraf investeringer | DKK/GJ mek | 1993.7456 | 2034.4343 | 2141.5098 | 2254.2208 | 2015
heraf drift, faste | DKK/GJ mek | 945.6435 | 964.9424 | 1015.7288 | 1069.1882 | 2015
heraf drift, øvrige variable | DKK/GJ mek | 0 | 0 | 0 | 0 | 2015
Investering, anlæg | DKK | 145722 | 145722 | 145722 | 145722 | 2011 | 5, Concawe (2011): Well-to-wheels analysis of future automotive fuels and power-trains in the European Context. November 2011.
Samlede omk (ex brændstof) | DKK/GJ mek | 2761.385 | 2817.7398 | 2966.0418 | 3122.1493 | 2011
heraf investeringer | DKK/GJ mek | 1873.0079 | 1911.2326 | 2011.8237 | 2117.7092 | 2011
heraf drift, faste | DKK/GJ mek | 888.377 | 906.5072 | 954.2181 | 1004.4401 | 2011
heraf drift, øvrige variable | DKK/GJ mek | 0 | 0 | 0 | 0 | 2011
Miljø data
Primært drivmiddel
CO2 | kg/GJ benzin | [6 empty] | CO2 emissioner beregnes i køretøjsark
CH4 | kg/GJ benzin | 0.014414 | 0.016162 | 0.018182 | 0.019876
N2O | kg/GJ benzin | 0 | 0 | 0 | 0
SO2 | kg/GJ benzin | 0 | 0 | 0 | 0
Nox | kg/GJ benzin | 0.027027 | 0.030303 | 0.034091 | 0.037267
Partikler | kg/GJ benzin | 0.0022523 | 0.0025253 | 0.0028409 | 0.0031056
Sekundært drivmiddel
CO2 | kg/GJ benzin | [6 empty] | CO2 emissioner beregnes i køretøjsark
CH4 | kg/GJ benzin | 0.014414 | 0.016162 | 0.018182 | 0.019876
N2O | kg/GJ benzin | 0 | 0 | 0 | 0
SO2 | kg/GJ benzin | 0 | 0 | 0 | 0
Nox | kg/GJ benzin | 0.027027 | 0.030303 | 0.034091 | 0.037267
Partikler | kg/GJ benzin | 0.0022523 | 0.0025253 | 0.0028409 | 0.0031056
Evt. ekstra fakta eller mellem-regninger
[7 empty] | Ref | Note
| Enhed | 2015 | 2020 | 2035 | 2050
Middel energiforbrug an hjul | MJ mek/km | 0.39398 | 0.3861 | 0.36679 | 0.34845 |  | 68, Validering af energiforbrugsdata for køretøjer i AD modellen. Teknologisk Institut, 2015
Curb weight | kg | 1310 |  |  |  |  | 25, JEC - Joint Research Centre-EUCAR-CONCAWE collaboration, Tank to Wheels Report, version 4.0, July 2013 | Tables 5-1 and 6-1
Kørsel pr år | km/år | 18000 | 18000 | 18000 | 18000
Ydelse per år | GJ mek/år | 7.0916 | 6.9498 | 6.6023 | 6.2722 |  |  | 18000 km/år*middel energiforbr an hjul
Faste og variable d&v | DKK/GJ mek | 888.377 | 906.5072 | 954.2181 | 1004.4401
Faste og variable d&v | DKK/km | 0.35 | 0.35 | 0.35 | 0.35 |  | 3, Transportøkonomiske enhedspriser 2010, DTU , Institut for transport
Forbedringer i virkningsgrad | % |  | 0.29089 | 0.28 | 0.28
Emissioner
CO2 | g/km | [6 empty] | Euro 5 - blandet kørsel, år 2015
CH4 | g/km | 0.032 | 0.032 | 0.032 | 0.032 |  | 7, EU kommisionens forordning nr. 692/2008 om EURO V og VI normer | Euro 6 - blandet kørsel 2020 og 2035
N2O | g/km | [5 empty] | 7, EU kommisionens forordning nr. 692/2008 om EURO V og VI normer | CO2 dog beregnet på baggrund af
SO2 | g/km | [5 empty] | 7, EU kommisionens forordning nr. 692/2008 om EURO V og VI normer | forventet effektivisering i energiforbrug
Nox | g/km | 0.06 | 0.06 | 0.06 | 0.06 |  | 7, EU kommisionens forordning nr. 692/2008 om EURO V og VI normer
Partikler | g/km | 0.005 | 0.005 | 0.005 | 0.005 |  | 7, EU kommisionens forordning nr. 692/2008 om EURO V og VI normer

## EU Plugin Hybrid personbil (hidden)
Plugin Hybrid - Range Extender | [12 empty] | 0 | 0
Beskrivelse
Kort teknologi-beskrivelse:
Bilen er en elbil, der kan oplades fra elnettet. Rækkevidden af bilen er forøget ved at installere en Range Extender i form af en benzin motor, der kan oplade batteriet under kørsel.
Tech. learning group: | Developing
Fordele og ulemper (herunder miljø)
Ved kortere ture kan bilen køre på ren batteridrift, hvilket vil indebære en 0-emission og virkningsgrad som en ren el-bil.
Eksempler på Best Available Technology:
Fakta-ark |  |  | 0.41163
[7 empty] | Ref | Note
| Enhed | 2015 | 2020 | 2035 |  | Prisår
Energi/tekniske data
Virkningsgrad primær | GJ mek/GJ gasoline | 0.25699 | 0.27683 | 0.29551 | 0.30552
Virkningsgrad sekundær | GJ mek/GJ el | 0.734 | 0.737 | 0.755 | 0.779 |  | 68, Validering af energiforbrugsdata for køretøjer i AD modellen. Teknologisk Institut, 2015 | Antaget som elbil fratrukket ladetab, da det inkluderes i IC ladestation
Middel energiforbrug an køretøj, primær | MJ gasoline/km | 1.6665 | 1.4869 | 1.3166 | 1.2078 |  | 68, Validering af energiforbrugsdata for køretøjer i AD modellen. Teknologisk Institut, 2015
Middel energiforbrug an køretøj, sekundær | MJ electricity/km | 0.58348 | 0.55852 | 0.51533 | 0.47368 |  | 68, Validering af energiforbrugsdata for køretøjer i AD modellen. Teknologisk Institut, 2015 | Fratrukket ladetab, da dette inkluderes i IC Ladestation
Levetid | År | 16.3 | 16.3 | 16.3 | 16.3 |  | 6, Nyt fra Danmarks Statistik, Motorparken 2010.
Ydelse per år | GJ mek/år | 7.7089 | 7.4094 | 7.0034 | 6.6419
[10 empty] | 2015 | 2020 | 2035 | 2050
Økonomi data | [8 empty] | baseline vehicle | 18600 | 18600 | 18600 | 18600
Investering, anlæg | DKK | 241019.8609 | 203020.6191 | 192847.6695 | 190813.0796 | 2015
Samlede omk (ex brændstof) | DKK/GJ mek | 3258.6812 | 2922.9556 | 2960.0078 | 3093.174 | 2015
heraf investeringer | DKK/GJ mek | 2849.8204 | 2497.5653 | 2509.956 | 2618.6297 | 2015 |  |  | Creditr for standard alternator | -300 | -300 | -300 | -300
heraf drift, faste | DKK/GJ mek | 408.8608 | 425.3903 | 450.0518 | 474.5443 | 2015 |  |  | Electric motor+ modified transmission | 600 | 600 | 600 | 600
[9 empty] | Euro VI | 300 | 300 | 300 | 300
heraf drift, øvrige variable | DKK/GJ mek | 0 | 0 | 0 | 0 | 2015 |  |  | Power train and vehicle components upgrade | 2630 | 2630 | 2630 | 2630
[9 empty] | DISI | 500 | 500 | 500 | 500
Investering, anlæg | DKK | 226424.125 | 190726.05 | 181169.1562 | 179257.7775 | 2011 | 5, Concawe (2011): Well-to-wheels analysis of future automotive fuels and power-trains in the European Context. November 2011. |  | Gasoline tank |  | 0 | 0 | 0
Samlede omk (ex brændstof) | DKK/GJ mek | 3061.3412 | 2745.9466 | 2780.755 | 2905.8569 | 2011 |  | se nedenfor | Baseline engine and transmission | -2310 | -2310 | -2310 | -2310
heraf investeringer | DKK/GJ mek | 2677.2403 | 2346.3172 | 2357.9575 | 2460.0501 | 2011 |  |  | Alternative engine + transmission | 2160 | 2160 | 2160 | 2160
heraf drift, faste | DKK/GJ mek | 384.1009 | 399.6294 | 422.7975 | 445.8068 | 2011 |  |  | total | 22180 | 22180 | 22180 | 22180
heraf drift, øvrige variable | DKK/GJ mek | 0 | 0 | 0 | 0 | 2011 |  |  | DKK | 165241 | 165241 | 165241 | 165241
source: 5, Concawe (2011): Well-to-wheels analysis of future automotive fuels and power-trains in the European Context. November 2011.
Miljø data | [8 empty] | motor | 70 | 70 | 70 | 70
Primært drivmiddel
CO2 | kg/GJ el | [6 empty] | CO2 emissioner beregnes i køretøjsark
CH4 | kg/GJ el | 0 | 0 | 0 | 0
N2O | kg/GJ el | 0 | 0 | 0 | 0
SO2 | kg/GJ el | 0 | 0 | 0 | 0
Nox | kg/GJ el | 0 | 0 | 0 | 0
Partikler | kg/GJ el | 0 | 0 | 0 | 0
Sekundært drivmiddel
CO2 | kg/GJ el | [6 empty] | CO2 emissioner beregnes i køretøjsark
CH4 | kg/GJ el | 0 | 0 | 0 | 0
N2O | kg/GJ el | 0 | 0 | 0 | 0
SO2 | kg/GJ el | 0 | 0 | 0 | 0
Nox | kg/GJ el | 0 | 0 | 0 | 0
Partikler | kg/GJ el | 0 | 0 | 0 | 0
Evt. ekstra fakta eller mellem-regninger |  |  | -3.886% | -9.153% | -13.84%
[7 empty] | Ref | Note
| Enhed | 2015 | 2020 | 2035
Middel energiforbrug an hjul | MJ mech/km | 0.42827 | 0.41163 | 0.38908 | 0.36899 |  | 68, Validering af energiforbrugsdata for køretøjer i AD modellen. Teknologisk Institut, 2015 | Dog antaget lavere vægt på 1548 kg i 2015 aftagende i takt med at batterierne bliver lettere. Heraf lavere Emech
Mean energy cons at wheel, reference PISI | MJ mech/km
Curb weight, REEV | kg | 1548 | 1489 | 1474 | 1469 |  | 25, JEC - Joint Research Centre-EUCAR-CONCAWE collaboration, Tank to Wheels Report, version 4.0, July 2013 | Tables 5-2 and 6-2
Curb weight, reference PISI | kg | 1310
Kørsel pr år | km/år | 18000 | 18000 | 18000 | 18000
Forbedringer i virkningsgrad | %
Ydelse per år | GJ mek/år | 7.7089 | 7.4094 | 7.0034 | 6.6419 |  |  | 18000 km/år*middel energiforbr an hjul
Faste og variable d&v | DKK/GJ mek | 384.1009 | 399.6294 | 422.7975 | 445.8068 |  |  | 0,315 kr/km i 2015, 0,26 i 2020 og 2035
Faste og variable d&v | DKK/km | 0.1645 | 0.1645 | 0.1645 | 0.1645
Faste og variable d&v | % af benzin | 0.47 | 0.47 | 0.47 | 0.47 |  | 67, Electric Power Research Institute (2013): Total Cost of Ownership Model for Current Plug-in Electric Vehicles | Appendix B, calculated as percentage of gasoline car
Faste og variable d&v Benzinbil | DKK/km | 0.35 | 0.35 | 0.35 | 0.35
Batteriomkostninger | DKK/GJ mek | 723.4297 | 313.5178 | 207.3086 | 192.3597
Batteriomkostninger | DKK/år | 5576.8551 | 2322.9678 | 1451.8549 | 1277.6323
Batteriomkostninger | DKK | 61183.125 | 25485.05 | 15928.1563 | 14016.7775
Batteri, pris | DKK/kWh | 3180 | 2120 | 1325 | 1166
Batteri, kapacitet | kWh | 14.9 | 11.8 | 11.8 | 11.8 |  | 25, JEC - Joint Research Centre-EUCAR-CONCAWE collaboration, Tank to Wheels Report, version 4.0, July 2013 | Tables 5-7 for 2015 vehicle and 6-8 for 2020+ vehicle
Batteriets holdbarhed (max. bilens levetid) | år | 10.6 | 16 | 16 | 16
Electric energy consumption ved ren elkørsel | kWh/km | 0.11261 | 0.088076 | 0.088511 | 0.088689 |  | 25, JEC - Joint Research Centre-EUCAR-CONCAWE collaboration, Tank to Wheels Report, version 4.0, July 2013 | Antaget ligesom elbil
Fuel consumption v. ren benzinhybridkørsel | MJ/km | 1.65 | 1.5859 | 1.499 | 1.4216 |  | 25, JEC - Joint Research Centre-EUCAR-CONCAWE collaboration, Tank to Wheels Report, version 4.0, July 2013 | Udregnet på baggrund af Table 5-11 for 2015 og 6-15 for 2020+ vehicle, samt kørecyklus for hybrider
Emissioner
Middel energiforbrug an køretøj, MJ/km
CO2 | g/km | 0 | 0 | 0
CH4 | g/km | 0 | 0 | 0
N2O | g/km | 0 | 0 | 0
SO2 | g/km | 0 | 0 | 0
Nox | g/km | 0 | 0 | 0
Partikler | g/km | 0 | 0 | 0

## EU El personbil (hidden)
Elpersonbil | [12 empty] | 0 | 0
Beskrivelse
Kort teknologi-beskrivelse:
Bilen rummer en pakke af batterier som oplades fra elnettet og som forsyner elmotorer med el til fremdrift af bilen.
Tech. learning group: | Developing
Fordele og ulemper (herunder miljø)
Der er ingen emissioner direkte fra bilen, og der kan opnås samlet højere energieffektivitet end ved almindelige biler med forbrændingsmotor.
Der er imidlertid behov for væsentlig teknoilogisk udvikling før elbiler er fuldt konkurrencedygtige
Eksempler på Best Available Technology:
Batteriomkostninger forventes kraftigt reduceret i takt med teknologiudvikling.
Fakta-ark
[7 empty] | Ref | Note
| Enhed | 2015 | 2020 | 2035 | 2050 | Prisår
Energi/tekniske data
Virkningsgrad primær | GJ mek/GJ el | 0.734 | 0.737 | 0.755 | 0.779 |  | 68, Validering af energiforbrugsdata for køretøjer i AD modellen. Teknologisk Institut, 2015 | Ladetab ikke inkluderet - inkludereet i ladestander
Virkningsgrad sekundær | GJ mek/GJ el | 0.734 | 0.737 | 0.755 | 0.779 |  | 68, Validering af energiforbrugsdata for køretøjer i AD modellen. Teknologisk Institut, 2015
Middel energiforbrug an køretøj, primær | MJd/km | 0.5453 | 0.52852 | 0.49497 | 0.45302 |  | 68, Validering af energiforbrugsdata for køretøjer i AD modellen. Teknologisk Institut, 2015 og Spritmonitor.de - VW e-golf gennemsnit. | Ladetab på 19,2 % fratrukket, da dette i modellen sker i ladestanderen
Middel energiforbrug an køretøj, sekundær | MJd/km
Levetid | År | 16.3 | 16.3 | 16.3 | 16.3 |  | 6, Nyt fra Danmarks Statistik, Motorparken 2010.
Ydelse per år | GJ mek/år | 7.7906 | 7.4787 | 7.0342 | 6.6577
[10 empty] | 2015 | 2020 | 2035 | 2050
Økonomi data | [8 empty] | baseline vehicle | 18600 | 18600 | 18600 | 18600
Investering, anlæg | DKK | 239771.3801 | 211769.9373 | 190389.5009 | 186941.0435 | 2015
Samlede omk (ex brændstof) | DKK/GJ mek | 2994.6882 | 2778.3177 | 2676.8466 | 2781.0008 | 2015
heraf investeringer | DKK/GJ mek | 2805.3144 | 2581.045 | 2467.1069 | 2559.401 | 2015
heraf drift, faste | DKK/GJ mek | 189.3738 | 197.2727 | 209.7397 | 221.5998 | 2015
heraf drift, øvrige variable | DKK/GJ mek | 0 | 0 | 0 | 0 | 2015
[9 empty] | Power train and vehicle components | 2630 | 2630 | 2630 | 2630
Investering, anlæg | DKK | 225251.25 | 198945.525 | 178859.85 | 175620.225 | 2011 | 5, Concawe (2011): Well-to-wheels analysis of future automotive fuels and power-trains in the European Context. November 2011. |  | Gasoline tank | -125 | -125 | -125 | -125
Samlede omk (ex brændstof) | DKK/GJ mek | 2813.3352 | 2610.0677 | 2514.7415 | 2612.5883 | 2011 |  | se nedenfor | Baseline engine and transmission | -2310 | -2310 | -2310 | -2310
heraf investeringer | DKK/GJ mek | 2635.4295 | 2424.7415 | 2317.7033 | 2404.4082 | 2011 |  |  | electric motor + controller | 2430 | 2430 | 2430 | 2430
heraf drift, faste | DKK/GJ mek | 177.9056 | 185.3262 | 197.0382 | 208.1801 | 2011 |  |  | total | 21225 | 21225 | 21225 | 21225
heraf drift, øvrige variable | DKK/GJ mek | 0 | 0 | 0 | 0 | 2011 |  |  | DKK | 158126.25 | 158126.25 | 158126.25 | 158126.25
source: 5, Concawe (2011): Well-to-wheels analysis of future automotive fuels and power-trains in the European Context. November 2011.
Miljø data | [8 empty] | motor | 90 | 90 | 90 | 90
Primært drivmiddel
CO2 | kg/GJ el | [6 empty] | CO2 emissioner beregnes i køretøjsark
CH4 | kg/GJ el | 0 | 0 | 0 | 0
N2O | kg/GJ el | 0 | 0 | 0 | 0
SO2 | kg/GJ el | 0 | 0 | 0 | 0 |  |  |  | O&M costs |  | BEV | HEV | ICE
Nox | kg/GJ el | 0 | 0 | 0 | 0 |  |  |  | EPRI | USD/150000miles | 1183 | 2510 | 5317 | EPRI, Appendix B
Partikler | kg/GJ el | 0 | 0 | 0 | 0 |  |  |  |  | % of ICE | 22.25% | 47.21% | 100%
Sekundært drivmiddel
CO2 | kg/GJ el | [6 empty] | CO2 emissioner beregnes i køretøjsark
CH4 | kg/GJ el | 0 | 0 | 0 | 0
N2O | kg/GJ el | 0 | 0 | 0 | 0
SO2 | kg/GJ el | 0 | 0 | 0 | 0
Nox | kg/GJ el | 0 | 0 | 0 | 0
Partikler | kg/GJ el | 0 | 0 | 0 | 0
Evt. ekstra fakta eller mellem-regninger
[7 empty] | Ref | Note
| Enhed | 2015 | 2020 | 2035 | 2050
Middel energiforbrug an hjul | MJ mech/km | 0.43281 | 0.41548 | 0.39079 | 0.36987 |  | 68, Validering af energiforbrugsdata for køretøjer i AD modellen. Teknologisk Institut, 2015 | Dog lavere Emech med tiden efter batterierne falder i vægt
Mean energy cons at wheel, reference PISI | MJ mech/km | 0.39398
Curb weight, BEV | kg | 1581 |  |  |  |  | Som VW eGolf
Curb weight, reference PISI | kg | 1310
Kørsel pr år | km/år | 18000 | 18000 | 18000 | 18000
Forbedringer i virkningsgrad | %
Ydelse per år | GJ mek/år | 7.7906 | 7.4787 | 7.0342 | 6.6577 |  |  | 18000 km/år*middel energiforbr an hjul
Faste og variable d&v | DKK/GJ mek | 177.9056 | 185.3262 | 197.0382 | 208.1801 |  |  | 0,315 kr/km i 2015, 0,26 i 2020 og 2035
Faste og variable d&v | DKK/km | 0.077 | 0.077 | 0.077 | 0.077
Faste og variable d&v | % af benzin | 0.22 | 0.22 | 0.22 | 0.22 |  | 67, Electric Power Research Institute (2013): Total Cost of Ownership Model for Current Plug-in Electric Vehicles | Appendix B, calculated as percentage of gasoline car
Faste og variable d&v Benzinbil | DKK/km | 0.35 | 0.35 | 0.35 | 0.35
Batteriomkostninger | DKK/GJ mek | 785.3595 | 497.504 | 268.6703 | 239.5092
Batteriomkostninger | DKK/år | 6118.4583 | 3720.6858 | 1889.8721 | 1594.5796
Batteriomkostninger | DKK | 67125 | 40819.275 | 20733.6 | 17493.975
Batteri, pris | DKK/kWh | 2120 | 1669.5 | 848 | 715.5 |  | 59, Efficiency and cost evolution of zero carbon technology pathways to 2050: The case of light duty battery electric vehicles (BEVs), Cuenot, 2014, Energistyrelsen
Batteri, kapacitet | kWh | 24 | 24 | 24 | 24 |  | Based on battery size of VW e-Golf
Batteriets holdbarhed (max. bilens levetid) | år | 10.6 | 16 | 16 | 16 |  | 60, Lifecycle Analysis Comparison of a Battery Electric Vehicle and a Conventional Gasoline Vehicle, Aguirre et al. 2012, Californian Air Ressource Board | Antaget at der anvendes 1,5 batteri i gennemsnit over bilens levetid i 2015 men at dette ændres til 1 over bilens levetid i 2020
Electric energy consumption | kWh/km | 0.1138 | 0.0889 | 0.0889 | 0.0889
Batteriets vægt/energi | kg/kWh | 8.9286 | 6.25 | 5 | 4.5455 |  | 79, Dansk Eenrgi Transportmodel v. 5.0
Batteriets vægt | kg | 214.2857 | 150 | 120 | 109.0909
Emissioner
Middel energiforbrug an køretøj, MJ/km |  | 0.5453 | 0.52852 | 0.49497 | 0.45302
CO2 | g/km | 0 | 0 | 0
CH4 | g/km | 0 | 0 | 0
N2O | g/km | 0 | 0 | 0
SO2 | g/km | 0 | 0 | 0
Nox | g/km | 0 | 0 | 0
Partikler | g/km | 0 | 0 | 0

## EU El personbil, stort bat. (hidden)
Elpersonbil, stort batteri | [8 empty] | 0 | 0
Beskrivelse
Kort teknologi-beskrivelse:
Bilen rummer en pakke af batterier som oplades fra elnettet og som forsyner elmotorer med el til fremdrift af bilen.
Tech. learning group: | Developing
Fordele og ulemper (herunder miljø)
Der er ingen emissioner direkte fra bilen, og der kan opnås samlet højere energieffektivitet end ved almindelige biler med forbrændingsmotor.
Der er imidlertid behov for væsentlig teknoilogisk udvikling før elbiler er fuldt konkurrencedygtige
Eksempler på Best Available Technology:
Batteriomkostninger forventes kraftigt reduceret i takt med teknologiudvikling.
Fakta-ark
[7 empty] | Ref | Note
| Enhed | 2015 | 2020 | 2035 | 2050 | Prisår
Energi/tekniske data
Virkningsgrad primær | GJ mek/GJ el | 0.734 | 0.737 | 0.755 | 0.779 |  | Som elpersonbil
Virkningsgrad sekundær | GJ mek/GJ el | 0.734 | 0.737 | 0.755 | 0.779
Middel energiforbrug an køretøj, primær | MJd/km | 0.66184 | 0.61481 | 0.55614 | 0.50729
Middel energiforbrug an køretøj, sekundær | MJd/km
Levetid | År | 16.3 | 16.3 | 16.3 | 16.3 |  | 6, Nyt fra Danmarks Statistik, Motorparken 2010.
Ydelse per år | GJ mek/år | 8.7442 | 8.156 | 7.558 | 7.1132
Økonomi data
Investering, anlæg | DKK | 376721.0601 | 295050.1853 | 232690.5793 | 222632.5783 | 2015
Samlede omk (ex brændstof) | DKK/GJ mek | 4095.6826 | 3478.3228 | 3001.4784 | 3060.2586 | 2015
heraf investeringer | DKK/GJ mek | 3926.9604 | 3297.4323 | 2806.2751 | 2852.8504 | 2015
heraf drift, faste | DKK/GJ mek | 168.7222 | 180.8905 | 195.2033 | 207.4082 | 2015
heraf drift, øvrige variable | DKK/GJ mek | 0 | 0 | 0 | 0 | 2015
Investering, anlæg | DKK | 353907.5 | 277182.4688 | 218599.25 | 209150.3438 | 2011 | 5, Concawe (2011): Well-to-wheels analysis of future automotive fuels and power-trains in the European Context. November 2011.
Samlede omk (ex brændstof) | DKK/GJ mek | 3847.6553 | 3267.6817 | 2819.7142 | 2874.9348 | 2011 |  | se nedenfor
heraf investeringer | DKK/GJ mek | 3689.1506 | 3097.7457 | 2636.3321 | 2680.0869 | 2011
heraf drift, faste | DKK/GJ mek | 158.5047 | 169.9361 | 183.3821 | 194.8479 | 2011
heraf drift, øvrige variable | DKK/GJ mek | 0 | 0 | 0 | 0 | 2011
Miljø data
Primært drivmiddel
CO2 | kg/GJ el | [6 empty] | CO2 emissioner beregnes i køretøjsark
CH4 | kg/GJ el | 0 | 0 | 0 | 0
N2O | kg/GJ el | 0 | 0 | 0 | 0
SO2 | kg/GJ el | 0 | 0 | 0 | 0
Nox | kg/GJ el | 0 | 0 | 0 | 0
Partikler | kg/GJ el | 0 | 0 | 0 | 0
Sekundært drivmiddel
CO2 | kg/GJ el | [6 empty] | CO2 emissioner beregnes i køretøjsark
CH4 | kg/GJ el | 0 | 0 | 0 | 0
N2O | kg/GJ el | 0 | 0 | 0 | 0
SO2 | kg/GJ el | 0 | 0 | 0 | 0
Nox | kg/GJ el | 0 | 0 | 0 | 0
Partikler | kg/GJ el | 0 | 0 | 0 | 0
0.45455
Evt. ekstra fakta eller mellem-regninger
[7 empty] | Ref | Note
| Enhed | 2015 | 2020 | 2035 | 2050
Middel energiforbrug an hjul | MJ mech/km | 0.48579 | 0.45311 | 0.41989 | 0.39518 |  |  | Som elpersonbilen, dog korrigeret for højere vægt
Mean energy cons at wheel, reference PISI | MJ mech/km | 0.39398
Curb weight, BEV | kg | 1991.7143
Curb weight, reference PISI | kg | 1310
Improvement i vehicle performance not related to drivetrain | % |  | 0.02 | 0.05 | 0.05
Kørsel pr år | km/år | 18000 | 18000 | 18000 | 18000
Forbedringer i virkningsgrad | %
Ydelse per år | GJ mek/år | 8.7442 | 8.156 | 7.558 | 7.1132 |  |  | 18000 km/år*middel energiforbr an hjul
Faste og variable d&v | DKK/GJ mek | 158.5047 | 169.9361 | 183.3821 | 194.8479 |  |  | 0,315 kr/km i 2015, 0,26 i 2020 og 2035
Faste og variable d&v | DKK/km | 0.077 | 0.077 | 0.077 | 0.077
Faste og variable d&v | % af benzin | 0.22 | 0.22 | 0.22 | 0.22 |  | 67, Electric Power Research Institute (2013): Total Cost of Ownership Model for Current Plug-in Electric Vehicles | Appendix B, calculated as percentage of gasoline car
Faste og variable d&v Benzinbil | DKK/km | 0.35 | 0.35 | 0.35 | 0.35
Batteriomkostninger | DKK/GJ mek | 2040.8342 | 1330.5527 | 729.3113 | 653.8311
Batteriomkostninger | DKK/år | 17845.5035 | 10852.0002 | 5512.1271 | 4650.8572
Batteriomkostninger | DKK | 195781.25 | 119056.2188 | 60473 | 51024.0938
Batteri, pris | DKK/kWh | 2120 | 1669.5 | 848 | 715.5 |  | 5, Concawe (2011): Well-to-wheels analysis of future automotive fuels and power-trains in the European Context. November 2011., 9, Better Place, Renault Fluence, 10, COWI, Literaturstudie vedrørerende aktuelle og forventede priser på batterier, sendt til ENS, 11, Catalyst, Forsøgsordning med el-biler - tredje runde. Juni 2011. ENS | over bilens levetid inkl. batteriskift
Batteri, kapacitet | kWh | 70 | 70 | 70 | 70
Batteriets holdbarhed (max. bilens levetid) | år | 10.6 | 16 | 16 | 16
Electric energy consumption | kWh/km | 0.12773 | 0.099781 | 0.099781 | 0.099781
Batteriets vægt/energi | kg/kWh | 8.9286 | 6.25 | 5 | 4.5455 |  | 79, Dansk Eenrgi Transportmodel v. 5.0
Batteriets vægt | kg | 625 | 437.5 | 350 | 318.1818
Emissioner
Middel energiforbrug an køretøj, MJ/km |  | 0.66184 | 0.61481 | 0.55614 | 0.50729
CO2 | g/km | 0 | 0 | 0
CH4 | g/km | 0 | 0 | 0
N2O | g/km | 0 | 0 | 0
SO2 | g/km | 0 | 0 | 0
Nox | g/km | 0 | 0 | 0
Partikler | g/km | 0 | 0 | 0

## TRA_Buses
~FI_T
TechName | Comm-IN | Comm-OUT | CURR | Start | EFF | LIFE | VAROM | INVCOST
*Unit |  |  | Currency year | Available from year | Efficiency index | Years | M€/(kvehicle*km) | M€/kvehicle
TPBELC1N | TRAELC | TPB | Euro12 | 2012 | 303.575 | 6 | 4.5107e-05 | 49.1071
TPBDSL1H | TRADSL | TPB | Euro12 | 2012 | 124.8994 | 6 | 3.0248e-05 | 32.4226
TPBDSL1N | TRADSL | TPB | Euro12 | 2012 | 87.375 | 6 | 3.184e-05 | 23.5781
TPBNGA1N | TRANGA | TPB | Euro12 | 2012 | 65.9072 | 6 | 3.2725e-05 | 26.6181
~FI_Process
Sets | TechName | TechDesc | Tact | Tcap | Tslvl | PrimaryCG | Vintage
*Process Set Membership | Technology Name | Technology Description | Activity Unit | Capacity Unit | TimeSlice level of Process Activity | Primary Commodity Group | Vintage Tracking
DMD | TPBELC1N | Transport Passengers Public Buses - Electric - New | Mpass-km | kvehicles |  |  | YES
| TPBDSL1H | Transport Passengers Public Buses - Diesel Hybrid - New | Mpass-km | kvehicles
| TPBDSL1N | Transport Passengers Public Buses - Diesel Engine - New | Mpass-km | kvehicles
| TPBNGA1N | Transport Passengers Public Buses - Gas Engine - New | Mpass-km | kvehicles

## EU Bus (hidden)
Bus Diesel | [8 empty] | 0 | 0
Beskrivelse
Kort teknologi-beskrivelse:
Mercedes 12 m. bybus
Tech. learning group: | Established
Fordele og ulemper (herunder miljø)
Eksempler på Best Available Technology:
Fakta-ark
[7 empty] | Ref | Note
| Enhed | 2015 | 2020 | 2035 |  | Prisår
Energi/tekniske data
Virkningsgrad primær | GJ mek/GJ diesel | 0.11993 | 0.12987 | 0.1502 | 0.17019
Virkningsgrad sekundær | GJ mek/GJ diesel | 0.11993 | 0.12987 | 0.1502 | 0.17019
Middel energiforbrug an køretøj, primær | MJd/km | 16.01 | 14.63 | 12.45 | 10.87
Middel energiforbrug an køretøj, sekundær | MJd/km
Levetid | År | 6 | 6 | 6 | 6 |  | 51, RAMMEVILKÅR FOR GAS TIL TUNG VEJTRANSPORT, Energistyrelsen, 2014
Ydelse per år | GJ mek/år | 128.64 | 127.3 | 125.29 | 123.95
Økonomi data
Investering, anlæg | DKK | 1384169.5414 | 1384169.5414 | 1384169.5414 | 1384169.5414 | 2015
Samlede omk (ex brændstof) | DKK/GJ mek | 3093.4575 | 3126.0202 | 3176.1703 | 3210.5073 | 2015
heraf investeringer | DKK/GJ mek | 2119.9128 | 2142.2276 | 2176.5949 | 2200.1257 | 2015
heraf drift, faste | DKK/GJ mek | 973.5448 | 983.7926 | 999.5754 | 1010.3816 | 2015
heraf drift, øvrige variable | DKK/GJ mek | 0 | 0 | 0 | 0 | 2015
Investering, anlæg | DKK | 1332921.6973 | 1332921.6973 | 1332921.6973 | 1332921.6973 | 2013 | 51, RAMMEVILKÅR FOR GAS TIL TUNG VEJTRANSPORT, Energistyrelsen, 2014
Samlede omk (ex brændstof) | DKK/GJ mek | 2978.9246 | 3010.2817 | 3058.575 | 3091.6406 | 2013
heraf investeringer | DKK/GJ mek | 2041.4246 | 2062.9133 | 2096.0081 | 2118.6677 | 2013
heraf drift, faste | DKK/GJ mek | 937.5 | 947.3684 | 962.5668 | 972.973 | 2013 |  | Dæk, vask, vedligehold
heraf drift, øvrige variable | DKK/GJ mek | 0 | 0 | 0 | 0 | 2013
Miljø data
Primært drivmiddel
CO2 | kg/GJ diesel | [6 empty] | CO2 emissioner beregnes i køretøjsark
CH4 | kg/GJ diesel | 0.00036492 | 0.00013658 | 0.00013658 | 0.00013658
N2O | kg/GJ diesel | 0.0028831 | 0.0038168 | 0.0038168 | 0.0038168
SO2 | kg/GJ diesel | 0.00046837 | 0.00046837 | 0.00046837 | 0.00046837
Nox | kg/GJ diesel | 0.42121 | 0.042914 | 0.042914 | 0.042914
Partikler | kg/GJ diesel | 0.0032869 | 0.00049158 | 0.00049158 | 0.00049158
Sekundært drivmiddel
CO2 | kg/GJ diesel | [6 empty] | CO2 emissioner beregnes i køretøjsark
CH4 | kg/GJ diesel | 0.00036492 | 0.00013658 | 0.00013658 | 0.00013658
N2O | kg/GJ diesel | 0.0028831 | 0.0038168 | 0.0038168 | 0.0038168
SO2 | kg/GJ diesel | 0.00046837 | 0.00046837 | 0.00046837 | 0.00046837
Nox | kg/GJ diesel | 0.42121 | 0.042914 | 0.042914 | 0.042914
Partikler | kg/GJ diesel | 0.0032869 | 0.00049158 | 0.00049158 | 0.00049158
Evt. ekstra fakta eller mellem-regninger
Busser
| Enhed | 2015 | 2020 | 2035 | 2050 | [5 empty] | 2015 |  | Diesel | Gas | Hybrid
Middel energiforbrug an hjul | MJ/km | 1.92 | 1.9 | 1.87 | 1.85 |  | 68, Validering af energiforbrugsdata for køretøjer i AD modellen. Teknologisk Institut, 2015 |  |  |  | Pris |  | 1332921.6973 | 1504780.4222 | 900000
Kørsel pr år | km/år | 67000 | 67000 | 67000 | 67000 |  | 51, RAMMEVILKÅR FOR GAS TIL TUNG VEJTRANSPORT, Energistyrelsen, 2014 |  |  |  | Kørsel pr år | km/år | 67000 | 67000 | 67000 | 365 dage/år x 16 t/dag x 18,6 km/t
Faste og variable d&v | DKK/km | 1.8 | 1.8 | 1.8 | 1.8 |  | 51, RAMMEVILKÅR FOR GAS TIL TUNG VEJTRANSPORT, Energistyrelsen, 2014 |  |  |  | D&V ex olie | DKK/km | 1.8 | 1.85 | 1.71
Brændstofforbrug | km/l | 2.2403 | 2.4517 | 2.881 | 3.2997 | [5 empty] | D&V ex olie | DKK/år | 120600 | 123950 | 114570
Motorvirkningsgrad | % | 11.99% | 12.99% | 15.02% | 17.02% |  | 68, Validering af energiforbrugsdata for køretøjer i AD modellen. Teknologisk Institut, 2015 |  |  |  | Brændstofforbrug | km/l | 2.2403 | 2.0714 | 3.2025
[11 empty] | Olieskift pris | kr/skift | #REF! | #REF! | #REF!
[11 empty] | Totalvægt | ton | 0 | 0 | 5
Emissioner
Middel energiforbrug an køretøj, MJ/km |  | 16.01 | 14.63 | 12.45 | 10.87 |  | 68, Validering af energiforbrugsdata for køretøjer i AD modellen. Teknologisk Institut, 2015 |  |  |  | Busser
[11 empty] | 2020 |  | Diesel | Gas | Hybrid
CO2 | g/km | [9 empty] | Pris |  | 1332921.6973 | 1504780.4222 | 900000
CH4 | g/km | 0.0058424 | 0.0019981 | 0.0017004 | 0.0014846 | [5 empty] | Kørsel pr år | km/år | 67000 | 67000 | 67000
N2O | g/km | 0.046159 | 0.05584 | 0.04752 | 0.041489 | [5 empty] | D&V ex olie | DKK/km | 1.8 | 1.85 | 1.71
SO2 | g/km | 0.0074987 | 0.0068523 | 0.0058313 | 0.0050912 | [5 empty] | D&V ex olie | DKK/år | 120600 | 123950 | 114570
NOx | g/km | 6.7435 | 0.62783 | 0.53427 | 0.46647 | [5 empty] | Brændstofforbrug | km/l | 2.4517 | 2.37 | 3.5059
Partikler | g/km | 0.052623 | 0.0071919 | 0.0061202 | 0.0053435 | [5 empty] | Motorvirkningsgrad | % | 12.99% | 11.41% | 18.57%
[11 empty] | Olieskift interval | km/skift | #REF! | #REF! | #REF!
[11 empty] | Olieskift pris | kr/skift | #REF! | #REF! | #REF!
Emissioner fra lastbiler | [10 empty] | Totalvægt | ton | 0 | 0 | 5
|  | 2015 | 2020 | 2035 | 2050
CO2 | g/GJ
CH4 | g/GJ | 0.36492 | 0.13658 | 0.13658 | 0.13658
N2O | g/GJ | 2.8831 | 3.8168 | 3.8168 | 3.8168
SO2 | g/GJ | 0.46837 | 0.46837 | 0.46837 | 0.46837
NOx | g/GJ | 421.2074 | 42.9136 | 42.9136 | 42.9136
Partikler | g/GJ | 3.2869 | 0.49158 | 0.49158 | 0.49158
Emissioner fra Bybusser (Diesel Urban Buses 15 - 18t)
|  | 2015 | 2020 | 2035
|  | Euro V | Euro VI | Euro VI
Energi | MJ/km | 10.4053 | 7.8599 | 7.8599
CO2 | g/km | 769.9931 | 581.6323 | 581.6323
CH4 | g/km | 0.0037971 | 0.0010735 | 0.0010735
N2O | g/km | 0.03 | 0.03 | 0.03
SO2 | g/km | 0.0048736 | 0.0036814 | 0.0036814
NOx | g/km | 4.3828 | 0.3373 | 0.3373
TSP | g/km | 0.034201 | 0.0038638 | 0.0038638
CO2 | g/GJ | 74000 | 74000 | 74000
CH4 | g/GJ | 0.36492 | 0.13658 | 0.13658
N2O | g/GJ | 2.8831 | 3.8168 | 3.8168
SO2 | g/GJ | 0.46837 | 0.46837 | 0.46837
NOx | g/GJ | 421.2074 | 42.9136 | 42.9136
TSP | g/GJ | 3.2869 | 0.49158 | 0.49158
Kilde: [25]

## EU Bus Gas (hidden)
Bus Gas | [8 empty] | 0 | 0
Beskrivelse
Kort teknologi-beskrivelse:
Mercedes 12 m. bybus. Gasforbruget i bussen er dog baseret på et gennemsnit af gasbussers merforbrug i forhold til dieselbusser, og er derfor ikke specifik i forhold til denne bus.
Tech. learning group: | Recent
Fordele og ulemper (herunder miljø)
Eksempler på Best Available Technology:
Fakta-ark
[7 empty] | Ref | Note
| Enhed | 2015 | 2020 | 2035 |  | Prisår
Energi/tekniske data
Virkningsgrad primær | GJ mek/GJ CNG | 0.10079 | 0.11411 | 0.14039 | 0.16444
Virkningsgrad sekundær | GJ mek/GJ CNG | 0.10079 | 0.11411 | 0.14039 | 0.16444
Middel energiforbrug an køretøj, primær | MJd/km | 19.05 | 16.65 | 13.32 | 11.25
Middel energiforbrug an køretøj, sekundær | MJd/km
Levetid | År | 6 | 6 | 6 | 6 |  | 51, RAMMEVILKÅR FOR GAS TIL TUNG VEJTRANSPORT, Energistyrelsen, 2014
Ydelse per år | GJ mek/år | 128.64 | 127.3 | 125.29 | 123.95
Økonomi data
Investering, anlæg | DKK | 1562635.8482 | 1562635.8482 | 1562635.8482 | 1562635.8482 | 2015
Samlede omk (ex brændstof) | DKK/GJ mek | 3393.829 | 3429.5535 | 3484.573 | 3522.2441 | 2015
heraf investeringer | DKK/GJ mek | 2393.2413 | 2418.4333 | 2457.2317 | 2483.7964 | 2015
heraf drift, faste | DKK/GJ mek | 1000.5877 | 1011.1202 | 1027.3414 | 1038.4478 | 2015
heraf drift, øvrige variable | DKK/GJ mek | 0 | 0 | 0 | 0 | 2015
Investering, anlæg | DKK | 1504780.4222 | 1504780.4222 | 1504780.4222 | 1504780.4222 | 2013 | 51, RAMMEVILKÅR FOR GAS TIL TUNG VEJTRANSPORT, Energistyrelsen, 2014
Samlede omk (ex brændstof) | DKK/GJ mek | 3268.175 | 3302.5768 | 3355.5593 | 3391.8357 | 2013
heraf investeringer | DKK/GJ mek | 2304.6333 | 2328.8926 | 2366.2545 | 2391.8357 | 2013
heraf drift, faste | DKK/GJ mek | 963.5417 | 973.6842 | 989.3048 | 1000 | 2013 |  | Dæk, vask, vedligehold
heraf drift, øvrige variable | DKK/GJ mek | 0 | 0 | 0 | 0 | 2013
Miljø data
Primært drivmiddel
CO2 | kg/GJ CNG | [6 empty] | CO2 emissioner beregnes i køretøjsark
CH4 | kg/GJ CNG | 0.030796 | 0.015849 | 0.019499 | 0.02284
N2O | kg/GJ CNG | 0.0028831 | 0.0038168 | 0.0038168 | 0.0038168
SO2 | kg/GJ CNG | 0.00046837 | 0.00046837 | 0.00046837 | 0.00046837
Nox | kg/GJ CNG | 0.42121 | 0.042914 | 0.042914 | 0.042914
Partikler | kg/GJ CNG | 0.0032869 | 0.00049158 | 0.00049158 | 0.00049158
Sekundært drivmiddel
CO2 | kg/GJ CNG | [6 empty] | CO2 emissioner beregnes i køretøjsark
CH4 | kg/GJ CNG | 0.030796 | 0.015849 | 0.019499 | 0.02284
N2O | kg/GJ CNG | 0.0028831 | 0.0038168 | 0.0038168 | 0.0038168
SO2 | kg/GJ CNG | 0.00046837 | 0.00046837 | 0.00046837 | 0.00046837
Nox | kg/GJ CNG | 0.42121 | 0.042914 | 0.042914 | 0.042914
Partikler | kg/GJ CNG | 0.0032869 | 0.00049158 | 0.00049158 | 0.00049158
Evt. ekstra fakta eller mellem-regninger
| Enhed | 2015 | 2020 | 2035 | 2050
Middel energiforbrug an hjul | MJ/km | 1.92 | 1.9 | 1.87 | 1.85 |  | 68, Validering af energiforbrugsdata for køretøjer i AD modellen. Teknologisk Institut, 2015
Gap i motorvirkningsgrad til diesel | % | 18.99% | 18.99% | 19% | 19% |  | Gap mellem diesel og gas antages at bliver mindre, jf. ref. 70
Kørsel pr år | km/år | 67000 | 67000 | 67000 | 67000 |  | 51, RAMMEVILKÅR FOR GAS TIL TUNG VEJTRANSPORT, Energistyrelsen, 2014
Faste og variable d&v | DKK/km | 1.85 | 1.85 | 1.85 | 1.85 |  | 51, RAMMEVILKÅR FOR GAS TIL TUNG VEJTRANSPORT, Energistyrelsen, 2014
Brændstofforbrug | km/m^3 | 2.0714 | 2.37 | 2.9625 | 3.5076 |  | Regnet ud fra antagelsen om at gasbusser og lastbiler gennemsnitligt har et merforbrug på 19 % ift. diesel, jf. ref. 70.
Motorvirkningsgrad | % | 10.08% | 11.41% | 14.04% | 16.44%
Emissioner
Middel energiforbrug an køretøj, MJ/km |  | 19.05 | 16.65 | 13.32 | 11.25 |  | 68, Validering af energiforbrugsdata for køretøjer i AD modellen. Teknologisk Institut, 2015
CO2 | g/km
CH4 | g/km | 0.58667 | 0.26389 | 0.25972 | 0.25694 |  |  | OBS! anden formel
N2O | g/km | 0.054924 | 0.06355 | 0.05084 | 0.042939
SO2 | g/km | 0.0089225 | 0.0077984 | 0.0062387 | 0.0052692
NOx | g/km | 8.024 | 0.71451 | 0.57161 | 0.48278
Partikler | g/km | 0.062615 | 0.0081849 | 0.0065479 | 0.0055303
Emissioner fra lastbiler
|  | 2015 | 2020 | 2035
CO2 | g/GJ
CH4 | g/GJ | 305.5556 | 138.8889 | 138.8889 | 138.8889 |  | 20, Oplysninger per email fra Niels Frees, Trafikstyrelsen, bekræftet af ENS. 07-09-2012. | Aftalt mellem COWI og ENS, per energi leveret - IKKE per energi indfyret
N2O | g/GJ | 2.8831 | 3.8168 | 3.8168 | 3.8168
SO2 | g/GJ | 0.46837 | 0.46837 | 0.46837 | 0.46837 |  |  | Ingen svovl i gas
NOx | g/GJ | 421.2074 | 42.9136 | 42.9136 | 42.9136
Partikler | g/GJ | 3.2869 | 0.49158 | 0.49158 | 0.49158

## EU Bus El (hidden)
Bus Diesel | [8 empty] | 0 | 0
Beskrivelse
Kort teknologi-beskrivelse:
El-EBusCo, 12 m. bybus
Tech. learning group: | New
Fordele og ulemper (herunder miljø)
Eksempler på Best Available Technology:
Fakta-ark
[7 empty] | Ref | Note
| Enhed | 2015 | 2020 | 2035 |  | Prisår
Energi/tekniske data
Virkningsgrad primær | GJ mek/GJ el | 0.41667 | 0.46132 | 0.46772 | 0.46801
Virkningsgrad sekundær | GJ mek/GJ el | 0.41667 | 0.46132 | 0.46772 | 0.46801
Middel energiforbrug an køretøj, primær | MJd/km | 4.608 | 4.1186 | 3.9981 | 3.9529
Middel energiforbrug an køretøj, sekundær | MJd/km
Levetid | År | 6 | 6 | 6 | 6
Ydelse per år | GJ mek/år | 128.64 | 127.3 | 125.29 | 123.95
Økonomi data
Investering, anlæg | DKK | 2776135.381 | 2484019.9601 | 1607673.6973 | 1564743.6973 | 2015
Samlede omk (ex brændstof) | DKK/GJ mek | 5579.8909 | 5186.5304 | 3891.6897 | 3865.5251 | 2015
heraf investeringer | DKK/GJ mek | 4251.7659 | 3844.4252 | 2528.0533 | 2487.1468 | 2015
heraf drift, faste | DKK/GJ mek | 1328.125 | 1342.1053 | 1363.6364 | 1378.3784 | 2015
heraf drift, øvrige variable | DKK/GJ mek | 0 | 0 | 0 | 0 | 2015
Investering, anlæg | DKK | 2776135.381 | 2484019.9601 | 1607673.6973 | 1564743.6973 | 2015 | 56, Arriva elbusprojekt, korrespondance med Joachim Reinhard Danchell, Movia, 14/10-2014 | Prisen på bussen antages at blive den samme som en almindelig bus fra 2035 hvortil prisen på batterierne er lagt. Prisen i 2020 er lavet som en intrapolering mellem 2015 og 2035. I 2015 er der antaget en gensalgsværdi efter 6 år på ca. 250.000 som for de øvrige busser.
Samlede omk (ex brændstof) | DKK/GJ mek | 5579.8909 | 5186.5304 | 3891.6897 | 3865.5251 | 2015
heraf investeringer | DKK/GJ mek | 4251.7659 | 3844.4252 | 2528.0533 | 2487.1468 | 2015
heraf drift, faste | DKK/GJ mek | 1328.125 | 1342.1053 | 1363.6364 | 1378.3784 | 2015 | 56, Arriva elbusprojekt, korrespondance med Joachim Reinhard Danchell, Movia, 14/10-2014 | Dæk, vask, vedligehold og batterigaranti
heraf drift, øvrige variable | DKK/GJ mek | 0 | 0 | 0 | 0 | 2015
Miljø data
Primært drivmiddel
CO2 | kg/GJ el | [6 empty] | CO2 emissioner beregnes i køretøjsark
CH4 | kg/GJ el | 0 | 0 | 0 | 0
N2O | kg/GJ el | 0 | 0 | 0 | 0
SO2 | kg/GJ el | 0 | 0 | 0 | 0
Nox | kg/GJ el | 0 | 0 | 0 | 0
Partikler | kg/GJ el | 0 | 0 | 0 | 0
Sekundært drivmiddel
CO2 | kg/GJ el | [6 empty] | CO2 emissioner beregnes i køretøjsark
CH4 | kg/GJ el | 0 | 0 | 0 | 0
N2O | kg/GJ el | 0 | 0 | 0 | 0
SO2 | kg/GJ el | 0 | 0 | 0 | 0
Nox | kg/GJ el | 0 | 0 | 0 | 0
Partikler | kg/GJ el | 0 | 0 | 0 | 0
Evt. ekstra fakta eller mellem-regninger
| Enhed | 2015 | 2020 | 2035 | 2050
Middel energiforbrug an hjul | MJ/km | 1.92 | 1.9 | 1.87 | 1.85 |  | Som dieselbus
Kørsel pr år | km/år | 67000 | 67000 | 67000 | 67000 |  | 51, RAMMEVILKÅR FOR GAS TIL TUNG VEJTRANSPORT, Energistyrelsen, 2014
Faste og variable d&v | DKK/km | 2.55 | 2.55 | 2.55 | 2.55 |  | 56, Arriva elbusprojekt, korrespondance med Joachim Reinhard Danchell, Movia, 14/10-2014
Motorvirkningsgrad | % | 41.67% | 46.13% | 46.77% | 46.8%
Batteri, kapacitet | kWh | 324 | 324 | 324 | 324
Batteriets holdbarhed (max. bilens levetid) | år | 6 | 6 | 6 | 6
Emissioner
Middel energiforbrug an køretøj, MJ/km |  | 4.608 | 4.1186 | 3.9981 | 3.9529 |  | 56, Arriva elbusprojekt, korrespondance med Joachim Reinhard Danchell, Movia, 14/10-2014 | Udviklingen i effektivitet antages at følge udviklingen af elbussen givet i ref. 69
CO2 | g/km
CH4 | g/km | 0 | 0 | 0 | 0
N2O | g/km | 0 | 0 | 0 | 0
SO2 | g/km | 0 | 0 | 0 | 0
NOx | g/km | 0 | 0 | 0 | 0
Partikler | g/km | 0 | 0 | 0 | 0

## EU Bus Hybrid (hidden)
Bus Hybrid | [9 empty] | 0 | 0
Beskrivelse
Kort teknologi-beskrivelse:
Bus 4x2 hjul (Volvo B9L), fladt terræn, middel belægning og moderat temperatur uden AC.
86 kW Dieselmotor
Tech. learning group: | Recent
Fordele og ulemper (herunder miljø)
Eksempler på Best Available Technology:
Fakta-ark
[7 empty] | Ref | Note
| Enhed | 2015 | 2020 | 2035 | 2050 | Prisår
Energi/tekniske data
Virkningsgrad primær | GJ mek/GJ diesel | 0.17143 | 0.18571 | 0.21429 | 0.24286
Virkningsgrad sekundær | GJ mek/GJ diesel | 0.17143 | 0.18571 | 0.21429 | 0.24286
Middel energiforbrug an køretøj, primær | MJd/km | 11.2 | 10.2308 | 8.7267 | 7.6176
Middel energiforbrug an køretøj, sekundær | MJd/km
Levetid | År | 6 | 6 | 6 | 6 |  | 51, RAMMEVILKÅR FOR GAS TIL TUNG VEJTRANSPORT, Energistyrelsen, 2014
Ydelse per år | GJ mek/år | 128.64 | 127.3 | 125.29 | 123.95
Økonomi data
Investering, anlæg | DKK | 1951075.3654 | 1951075.3654 | 1951075.3654 | 1951075.3654 | 2015
Samlede omk (ex brændstof) | DKK/GJ mek | 3936.1888 | 3977.6224 | 4041.4345 | 4085.1257 | 2015
heraf investeringer | DKK/GJ mek | 2988.1524 | 3019.6067 | 3068.0496 | 3101.2177 | 2015
heraf drift, faste | DKK/GJ mek | 948.0364 | 958.0157 | 973.385 | 983.9081 | 2015
heraf drift, øvrige variable | DKK/GJ mek | 0 | 0 | 0 | 0 | 2015
Investering, anlæg | DKK | 1832921.6973 | 1832921.6973 | 1832921.6973 | 1832921.6973 | 2011 | 19, Emails fra Kurt Vinther (kurt.vinther@volvo.com), Volvo d. 23/1-2012
Samlede omk (ex brændstof) | DKK/GJ mek | 3697.8202 | 3736.7446 | 3796.6924 | 3837.7377 | 2011
heraf investeringer | DKK/GJ mek | 2807.1952 | 2836.7446 | 2882.2539 | 2913.4134 | 2011
heraf drift, faste | DKK/GJ mek | 890.625 | 900 | 914.4385 | 924.3243 | 2011 |  | Reparationer, ekskl. dæk og olie
heraf drift, øvrige variable | DKK/GJ mek | 0 | 0 | 0 | 0 | 2011 |  | Olieskift
Miljø data
Primært drivmiddel
CO2 | kg/GJ diesel | [6 empty] | CO2 emissioner beregnes i køretøjsark
CH4 | kg/GJ diesel | 0.00036492 | 0.00013658 | 0.00013658 | 0.00013658
N2O | kg/GJ diesel | 0.0028831 | 0.0038168 | 0.0038168 | 0.0038168
SO2 | kg/GJ diesel | 0.00046837 | 0.00046837 | 0.00046837 | 0.00046837
Nox | kg/GJ diesel | 0.42121 | 0.042914 | 0.042914 | 0.042914
Partikler | kg/GJ diesel | 0.0032869 | 0.00049158 | 0.00049158 | 0.00049158
Sekundært drivmiddel
CO2 | kg/GJ diesel | [6 empty] | CO2 emissioner beregnes i køretøjsark
CH4 | kg/GJ diesel | 0.00036492 | 0.00013658 | 0.00013658 | 0.00013658
N2O | kg/GJ diesel | 0.0028831 | 0.0038168 | 0.0038168 | 0.0038168
SO2 | kg/GJ diesel | 0.00046837 | 0.00046837 | 0.00046837 | 0.00046837
Nox | kg/GJ diesel | 0.42121 | 0.042914 | 0.042914 | 0.042914
Partikler | kg/GJ diesel | 0.0032869 | 0.00049158 | 0.00049158 | 0.00049158
Evt. ekstra fakta eller mellem-regninger
| Enhed | 2015 | 2020 | 2035 | 2050
Middel energiforbrug an hjul | MJ/km | 1.92 | 1.9 | 1.87 | 1.85
Kørsel pr år | km/år | 67000 | 67000 | 67000 | 67000 |  | 51, RAMMEVILKÅR FOR GAS TIL TUNG VEJTRANSPORT, Energistyrelsen, 2014
Faste og variable d&v | DKK/km | 1.71 | 1.71 | 1.71 | 1.71 |  | 19, Emails fra Kurt Vinther (kurt.vinther@volvo.com), Volvo d. 23/1-2012 | 5 % mindre vedligehold
Brændstofforbrug | km/l | 3.2025 | 3.5059 | 4.1102 | 4.7085 |  |  |  | 1.1351
Motorvirkningsgrad | % | 0.17143 | 0.18571 | 0.21429 | 0.24286 |  | 68, Validering af energiforbrugsdata for køretøjer i AD modellen. Teknologisk Institut, 2015
Batteri, kapacitet | kWh | 5 | 5 | 5 | 5
Batteriets holdbarhed (max. bussens levetid) | år | 6 | 6 | 6 | 6
Emissioner
Middel energiforbrug an køretøj, MJ/km |  | 11.2 | 10.2308 | 8.7267 | 7.6176 |  | 68, Validering af energiforbrugsdata for køretøjer i AD modellen. Teknologisk Institut, 2015
CO2 | g/km
CH4 | g/km | 0.0040871 | 0.0013973 | 0.0011918 | 0.0010404
N2O | g/km | 0.032291 | 0.039049 | 0.033308 | 0.029075
SO2 | g/km | 0.0052458 | 0.0047918 | 0.0040873 | 0.0035679
NOx | g/km | 4.7175 | 0.43904 | 0.37449 | 0.3269
Partikler | g/km | 0.036813 | 0.0050293 | 0.0042899 | 0.0037447
Emissioner fra lastbiler
|  | 2015 | 2020 | 2035
CO2 | g/GJ
CH4 | g/GJ | 0.36492 | 0.13658 | 0.13658 | 0.13658
N2O | g/GJ | 2.8831 | 3.8168 | 3.8168 | 3.8168
SO2 | g/GJ | 0.46837 | 0.46837 | 0.46837 | 0.46837
NOx | g/GJ | 421.2074 | 42.9136 | 42.9136 | 42.9136
Partikler | g/GJ | 3.2869 | 0.49158 | 0.49158 | 0.49158

## TRA_Train
~FI_T
| TechName | *TechDesc | Comm-IN | Comm-OUT | CURR | START | EFF | LIFE | VAROM | INVCOST
| *Unit | Technology Description |  |  | Currency year |  | Efficiency index | Years | M€/(kvehicle*km) | M€/kvehicle
| TPRELC1N | Transport Passengers Rail Other train - Electric - New | TRAELC | TPR | Euro12 | 2012 | 20.8181 | 30 | 0.0038969 | 31.0529
| TPRADSL1N | Transport Passengers Rail Other train - Diesel Engine - New | TRADSL | TPR | Euro12 | 2012 | 9.6274 | 30 | 0.0038969 | 57.2639
~FI_T
| TechName | *TechDesc | Comm-IN | Comm-OUT | CURR | START | EFF | LIFE | VAROM | INVCOST
| *Unit | Technology Description |  |  | Currency year |  | Efficiency improvement | Years | M€/(kvehicle*km) | M€/kvehicle
| TFRELC1N | Transport Freight Train - Electric - New | TRAELC | TFR | Euro12 | 2012 | 20.8181 | 30 | 0.0038969 | 31.0529
| TFRADSL1N | Transport Freight Train - Diesel Engine - New | TRADSL | TFR | Euro12 | 2012 | 9.6274 | 30 | 0.0038969 | 57.2639
~FI_Process
Sets | TechName | TechDesc | Tact | Tcap | Tslvl | PrimaryCG | Vintage
*Process Set Membership | Technology Name | Technology Description | Activity Unit | Capacity Unit | TimeSlice level of Process Activity | Primary Commodity Group | Vintage Tracking
DMD | TPRELC1N | Transport Passengers Rail Other train - Electric - New | Mpass-km | kvehicles |  |  | YES
| TPRADSL1N | Transport Passengers Rail Other train - Diesel Engine - New | Mpass-km | kvehicles
| TFRADSL1N | Transport Freight Train - Diesel Engine - New | Mton-km | kvehicles
| TFRELC1N | Transport Freight Train - Electric - New | Mton-km | kvehicles |  |  | YES

## EU Diesel IC-reg.tog (hidden)
Dieseltogsæt (IC3 DSB) | [8 empty] | 0 | 0
Beskrivelse
Generel teknologi-beskrivelse:
En standard dieselmotor til jernbanedrift er underlagt EU kommissionens Non-Road Mobile Machinery Directive - NRMM ("moderdirektivet" hedder EU/97/68* - se nedenfor). Den foreskriver to klasser af motorer: under 560 kW (primært til togsæt DMU - diesel multiple units) og over 560 kW (både til togsæt og lokomotiver). Den pt. gældende emissionsklasse er benævnt "Stage IIIB" og gælder fra 01/2012. Normen indbefatter emissionsgrænser for CO, HC, PM samt NOx. Emissionsgrænserne kan opnås på forskellig vis, via bl.a. EGR, katalysator og påfyldning af urea til udvaskning af NOx. Der benyttes altid diesel godkendt til vejbrug (EN 590) dvs. det er ultra svovlfattigt. Dieselmotorer til jernbanebrug benyttes ofte i diesel-elektrisk og mekanisk traktion. Førhen blev de også i vid udstrækning brugt i diesel-hydraulisk brug men det er på retur pga. udvikling af mere avancerede transmissionssystemer.
Tech. learning group: | Established
Fordele og ulemper (herunder miljø)
De nye emissionsstandarder for togdrift følger meget tæt efter EURO-normen for vejsiden så dermed er der tale om krav til en meget effektiv og ren forbrænding. Det er en klar ulempe at motorer skal testes særskilt i henhold til togdrift-cyklus da det giver dyrere motorer til en relativ lille markedsniche.
Den bedste tilgængelige teknologi som er godkendt til jernbanebrug lige nu er som beskrevet ovenfor dieselmotorer der lever op til EU NRMM Stage IIIB. Den bedst tilgængelige teknologi opfylder pt. EURO6, som dog kun gælder lastbil og bus. Derudover vil den bedst tilgængelige dieselmotorteknologi til små motorer (under 560 kW) og regionaltrafik allerede i dag være kombineret med batterier og supercaps til optimeret opsamling af bremseenergien fra de relativt mange stop.
Fakta-ark
[7 empty] | Ref | Note
| Enhed | 2015 | 2020 | 2035 | 2050 | Prisår
Energi/tekniske data
Virkningsgrad primær | GJ mek/GJd | 0.236 | 0.25217 | 0.27143 | 0.28 |  | 80, Energiforbrug for tog og fly, Teknologisk Institut, 2016
Virkningsgrad sekundær | GJ mek/GJd | 0.236 | 0.25217 | 0.27143 | 0.28 |  | 80, Energiforbrug for tog og fly, Teknologisk Institut, 2016
Middel energiforbrug an tog, primær | MJd/km | 0.25 | 0.23 | 0.21 | 0.2
Middel energiforbrug an tog, sekundær | MJd/km
Levetid | År | 30 | 30 | 30 | 30 |  | 46, Baseret på viden og praktisk erfaring fra tekniske eksperter fra jernbanesektoren i Danmark og internationale faglige netværk | Estimat, værdi for 2035 er udelukkende teoretisk
Ydelse per år | GJ mek/år | 17.7 | 17.4 | 17.1 | 16.8
Økonomi data
Investering, anlæg | DKK | 321934.8273 | 321934.8273 | 321934.8273 | 321934.8273 | 2015
Samlede omk (ex brændstof) | DKK/GJ mek | 3761.829 | 2623.1064 | 2669.1258 | 2716.7887 | 2015
heraf investeringer | DKK/GJ mek | 1183.1821 | 1203.5818 | 1224.6972 | 1246.5668 | 2015
heraf drift, faste | DKK/GJ mek | 2578.6469 | 2623.1064 | 2669.1258 | 2716.7887 | 2015
heraf drift, øvrige variable | DKK/GJ mek | 0 | 0 | 0 | 0 | 2015
Investering, anlæg | DKK | 302439.0244 | 302439.0244 | 302439.0244 | 302439.0244 | 2011 | 39, Niras (2011). Strategisk analyse af electrificering af banenettet - Opgave A, strategianalysen. Banedanmark. | side. 128. Diesel koster 62 mio, eltog koster 53 mio. Angivet pr sæde
Samlede omk (ex brændstof) | DKK/GJ mek | 3534.0193 | 2464.2557 | 2507.4882 | 2552.2648 | 2011
heraf investeringer | DKK/GJ mek | 1111.5307 | 1130.695 | 1150.5317 | 1171.0769 | 2011 | 46, Baseret på viden og praktisk erfaring fra tekniske eksperter fra jernbanesektoren i Danmark og internationale faglige netværk | Detaljerede data mangler
heraf drift, faste | DKK/GJ mek | 2422.4886 | 2464.2557 | 2507.4882 | 2552.2648 | 2011 | 46, Baseret på viden og praktisk erfaring fra tekniske eksperter fra jernbanesektoren i Danmark og internationale faglige netværk | Detaljerede data mangler
heraf drift, øvrige variable | DKK/GJ mek | 0 | 0 | 0 | 0 | 2011 | 46, Baseret på viden og praktisk erfaring fra tekniske eksperter fra jernbanesektoren i Danmark og internationale faglige netværk | Detaljerede data mangler
Miljø data
Primært drivmiddel
CO2 | kg/GJ diesel | [6 empty] | CO2 emissioner beregnes i køretøjsark
CH4 | kg/GJ diesel
N2O | kg/GJ diesel
SO2 | kg/GJ diesel
Nox | kg/GJ diesel | 1.3889 | 1.3889 | 1.3889 | 1.3889
Partikler | kg/GJ diesel | 0.027778 | 0.0013889 | 0.0013889 | 0.0013889
Sekundært drivmiddel
CO2 | kg/GJ diesel | [6 empty] | CO2 emissioner beregnes i køretøjsark
CH4 | kg/GJ diesel | 0 | 0 | 0 | 0
N2O | kg/GJ diesel | 0 | 0 | 0 | 0
SO2 | kg/GJ diesel | 0 | 0 | 0 | 0
Nox | kg/GJ diesel | 1.3889 | 1.3889 | 1.3889 | 1.3889
Partikler | kg/GJ diesel | 0.027778 | 0.0013889 | 0.0013889 | 0.0013889
Evt. ekstra fakta eller mellem-regninger
| Enhed | 2015 | 2020 | 2035 | 2050 |  | Ref | Note
Middel energiforbrug an hjul | MJ/km | 0.059 | 0.058 | 0.057 | 0.056 |  | 80, Energiforbrug for tog og fly, Teknologisk Institut, 2016
Kørsel pr år | km/år | 300000 | 300000 | 300000 | 300000 |  | 46, Baseret på viden og praktisk erfaring fra tekniske eksperter fra jernbanesektoren i Danmark og internationale faglige netværk | Gennemsnit fra IC3 kørsel i DSB i 2013 ("alt andet lige")
Antal sæder | stk | 205 | 205 | 205 | 205
Ydelse per år (pr sæde) | GJ mek/år | 17.7 | 17.4 | 17.1 | 16.8 |  |  | Kørsel per år*middel energiforbr an hjul
Faste og variable d&v (pr sæde) | DKK/GJ mek | 2422.4886 | 2464.2557 | 2507.4882 | 2552.2648
Faste og variable d&v | DKK/(km*sæde) | 0.14293 | 0.14293 | 0.14293 | 0.14293 |  | 45, "European Benchmarking of the costs, performance and revenues of GB TOCs", Prepared for the Office of Rail Regulation, Hamburg, November 20th, 2012, Civity Management Consultants, http://www.rail-reg.gov.uk/upload/pdf/civity-toc-benchmarking-201112.pdf (modificeret dansk værdi ift EU gns.: 2,4£ x 1,36) | Bedste estimat baseret på ORR rapporten (2011 tal)
Emissioner
Middel energiforbrug an køretøj | MJ/km | 0.25 | 0.23 | 0.21 | 0.2 |  | 80, Energiforbrug for tog og fly, Teknologisk Institut, 2016
CO | g/kWh | 2.1 | 2.1 | 2.1 | 2.1 |  | 47, Det lovgivende dokument for ikke vejgående maskiner (Non-Road Mobile Machinery, NRMM) indeholder i dag syv direktiver: "moder"-direktivet 97/68/EC, direktivændringerne som fremgår af Direktiv 2002/88/EC, Direktiv 2004/26/EC, Direktiv 2006/105/EC, Direktiv 2015/26/EU, Direktiv 2011/88/EU , og den sidste ændring af Direktiv 2012/46/EU, http://ec.europa.eu/enterprise/sectors/mechanical/documents/legislation/emissions-non-road
HC | g/kWh | 0.66 | 0.66 | 0.66 | 0.66 |  | 47, Det lovgivende dokument for ikke vejgående maskiner (Non-Road Mobile Machinery, NRMM) indeholder i dag syv direktiver: "moder"-direktivet 97/68/EC, direktivændringerne som fremgår af Direktiv 2002/88/EC, Direktiv 2004/26/EC, Direktiv 2006/105/EC, Direktiv 2015/26/EU, Direktiv 2011/88/EU , og den sidste ændring af Direktiv 2012/46/EU, http://ec.europa.eu/enterprise/sectors/mechanical/documents/legislation/emissions-non-road
Nox | g/kWh | 5 | 5 | 5 | 5 |  | 47, Det lovgivende dokument for ikke vejgående maskiner (Non-Road Mobile Machinery, NRMM) indeholder i dag syv direktiver: "moder"-direktivet 97/68/EC, direktivændringerne som fremgår af Direktiv 2002/88/EC, Direktiv 2004/26/EC, Direktiv 2006/105/EC, Direktiv 2015/26/EU, Direktiv 2011/88/EU , og den sidste ændring af Direktiv 2012/46/EU, http://ec.europa.eu/enterprise/sectors/mechanical/documents/legislation/emissions-non-road
Partikler (PM) | g/kWh | 0.1 | 0.005 | 0.005 | 0.005 |  | 47, Det lovgivende dokument for ikke vejgående maskiner (Non-Road Mobile Machinery, NRMM) indeholder i dag syv direktiver: "moder"-direktivet 97/68/EC, direktivændringerne som fremgår af Direktiv 2002/88/EC, Direktiv 2004/26/EC, Direktiv 2006/105/EC, Direktiv 2015/26/EU, Direktiv 2011/88/EU , og den sidste ændring af Direktiv 2012/46/EU, http://ec.europa.eu/enterprise/sectors/mechanical/documents/legislation/emissions-non-road | PM for 2020 er udelukkende estimeret

## EU El IC-reg.tog (hidden)
Elektrisk regionaltogsæt (IR4 DSB) | [8 empty] | 0 | 0
Beskrivelse
Generel teknologi-beskrivelse:
El-tog har været i drift i over 100 år i mange lande og det er en velkendt og gennemprøvet teknologi som selvfølgelig også er under konstant udvikling. Oprindelig benyttedes kun DC i drift mens man senere er gået over til AC for at mindske tab primært i transmissionen fra transformer til tog. Der benyttes to typer fødning af elektriciteten: OCL (overhead catenary line eller frithængende kabler fra mast) og tredje skinne (jordbaseret fritliggende strømskinne).
Når man skal beskrive el-togs systemet er der meget vigtigt at gøre sig klart hvor systemgrænserne går for at kunne sammenligne det med alternativer på en fornuftig måde. Der henvises til kilde 1 (http://www.railenergy.eu/RailenergyMethodology.aspx) angående en præcis systemafgrænsning for jernbanesystemet.
Tech. learning group: | Established
Fordele og ulemper (herunder miljø)
Der er ingen emissioner direkte fra toget, og der opnås generelt en høj energieffektivitet i selve jernbanesystemet. Set over hele energikæden fra udvinding, fremstilling og transmission af elektrisk energi til forbrug ombord på toget afhænger det dog meget af hvordan strømmen er produceret. Hvis strømmen kommer fra 100% fossilt brændsel kan et diesel-tog godt være lige så miljøvenligt eller bedre end et el-tog alt andet lige.
Ulemperne ved el-drift er primært miljømæssigt: afhængigheden af el-producentens el-mix og økonomisk: den store investering og vedligehold af det jernbane-specifikke elnet.
Fakta-ark
[7 empty] | Ref | Note
| Enhed | 2015 | 2020 | 2035 | 2050 | Prisår
Energi/tekniske data
Virkningsgrad primær | GJ mek/GJd | 0.64286 | 0.67164 | 0.74545 | 0.77083 |  | 80, Energiforbrug for tog og fly, Teknologisk Institut, 2016
Virkningsgrad sekundær | GJ mek/GJd | 0.64286 | 0.67164 | 0.74545 | 0.77083 |  | 80, Energiforbrug for tog og fly, Teknologisk Institut, 2016
Middel energiforbrug an tog, primær | MJd/km | 0.07 | 0.067 | 0.055 | 0.048 |  | 80, Energiforbrug for tog og fly, Teknologisk Institut, 2016
Middel energiforbrug an tog, sekundær | MJd/km
Levetid | År | 30 | 30 | 30 | 30 |  | 46, Baseret på viden og praktisk erfaring fra tekniske eksperter fra jernbanesektoren i Danmark og internationale faglige netværk | Restlevetid IR4 og nyindkøbte el-tog i 2035
Ydelse per år | GJ mek/år | 11.25 | 11.25 | 10.25 | 9.25 |  |  | Beregnet
Økonomi data
Investering, anlæg | DKK | 248530.7587 | 248530.7587 | 248530.7587 | 248530.7587 | 2015
Samlede omk (ex brændstof) | DKK/GJ mek | 4490.3208 | 4490.3208 | 4928.4009 | 5461.201 | 2015
heraf investeringer | DKK/GJ mek | 1437.0918 | 1437.0918 | 1577.2959 | 1747.8143 | 2015
heraf drift, faste | DKK/GJ mek | 3053.229 | 3053.229 | 3351.105 | 3713.3867 | 2015
heraf drift, øvrige variable | DKK/GJ mek | 0 | 0 | 0 | 0 | 2015
Investering, anlæg | DKK | 233480.1762 | 233480.1762 | 233480.1762 | 233480.1762 | 2011 | 39, Niras (2011). Strategisk analyse af electrificering af banenettet - Opgave A, strategianalysen. Banedanmark. | side. 128. Angivet pr sæde
Samlede omk (ex brændstof) | DKK/GJ mek | 4218.3949 | 4218.3949 | 4629.9457 | 5130.4803 | 2011
heraf investeringer | DKK/GJ mek | 1350.064 | 1350.064 | 1481.7776 | 1641.9698 | 2011
heraf drift, faste | DKK/GJ mek | 2868.3309 | 2868.3309 | 3148.168 | 3488.5105 | 2011 | 45, "European Benchmarking of the costs, performance and revenues of GB TOCs", Prepared for the Office of Rail Regulation, Hamburg, November 20th, 2012, Civity Management Consultants, http://www.rail-reg.gov.uk/upload/pdf/civity-toc-benchmarking-201112.pdf (modificeret dansk værdi ift EU gns.: 2,4£ x 1,36) | Bedste estimat baseret på ORR rapporten (2011 tal)
heraf drift, øvrige variable | DKK/GJ mek | 0 | 0 | 0 | 0 | 2011
Miljø-data el-produktion
Primært drivmiddel
CO2 | kg/GJ el | [6 empty] | Produktionens el-mix antages at blive reguleret andetsteds i regnearket fra COWI.
CH4 | kg/GJ el
N2O | kg/GJ el
SO2 | kg/GJ el
Nox | kg/GJ el | 0 | 0 | 0 | 0
Partikler | kg/GJ el | 0 | 0 | 0 | 0
Sekundært drivmiddel
CO2 | kg/GJ el
CH4 | kg/GJ el | 0 | 0 | 0 | 0
N2O | kg/GJ el | 0 | 0 | 0 | 0
SO2 | kg/GJ el | 0 | 0 | 0 | 0
Nox | kg/GJ el | 0 | 0 | 0 | 0
Partikler | kg/GJ el | 0 | 0 | 0 | 0
Evt. ekstra fakta eller mellem-regninger
[7 empty] | Ref | Note
| Enhed | 2015 | 2020 | 2035 | 2050
Middel energiforbrug an hjul | MJ/km | 0.045 | 0.045 | 0.041 | 0.037 |  | 80, Energiforbrug for tog og fly, Teknologisk Institut, 2016
Kørsel pr år | km/år | 250000 | 250000 | 250000 | 250000 |  | 46, Baseret på viden og praktisk erfaring fra tekniske eksperter fra jernbanesektoren i Danmark og internationale faglige netværk | Omtrentlig årlig produktion/togsæt-km i DSB
Antal sæder | stk | 227 | 227 | 227 | 227
Ydelse per år (pr sæde) | GJ mek/år | 11.25 | 11.25 | 10.25 | 9.25
Faste og variable d&v (pr sæde) | DKK/GJ mek | 2868.3309 | 2868.3309 | 3148.168 | 3488.5105 |  | 45, "European Benchmarking of the costs, performance and revenues of GB TOCs", Prepared for the Office of Rail Regulation, Hamburg, November 20th, 2012, Civity Management Consultants, http://www.rail-reg.gov.uk/upload/pdf/civity-toc-benchmarking-201112.pdf (modificeret dansk værdi ift EU gns.: 2,4£ x 1,36) | Bedste estimat baseret på ORR rapporten (2011 tal)
Faste og variable d&v | DKK/(km*sæde) | 0.12907 | 0.12907 | 0.12907 | 0.12907
45, "European Benchmarking of the costs, performance and revenues of GB TOCs", Prepared for the Office of Rail Regulation, Hamburg, November 20th, 2012, Civity Management Consultants, http://www.rail-reg.gov.uk/upload/pdf/civity-toc-benchmarking-201112.pdf (modificeret dansk værdi ift EU gns.: 2,4£ x 1,36)
Emissioner
Middel energiforbrug an køretøj, MJ/km |  | 0.07 | 0.067 | 0.055 | 0.048 |  | 80, Energiforbrug for tog og fly, Teknologisk Institut, 2016
CO2 | g/km | 0 | 0 | 0 | 0
CH4 | g/km | 0 | 0 | 0 | 0
N2O | g/km | 0 | 0 | 0 | 0
SO2 | g/km | 0 | 0 | 0 | 0
Nox | g/km | 0 | 0 | 0 | 0
Partikler | g/km | 0 | 0 | 0 | 0

## EU Diesel Lokaltog (hidden)
Dieseltogsæt (Lint 41) | [8 empty] | 0 | 0
Beskrivelse
Generel teknologi-beskrivelse:
En standard dieselmotor til jernbanedrift er underlagt EU kommissionens Non-Road Mobile Machinery Directive - NRMM ("moderdirektivet" hedder EU/97/68* - se nedenfor). Den foreskriver to klasser af motorer: under 560 kW (primært til togsæt DMU - diesel multiple units) og over 560 kW (både til togsæt og lokomotiver). Den pt. gældende emissionsklasse er benævnt "Stage IIIB" og gælder fra 01/2012. Normen indbefatter emissionsgrænser for CO, HC, PM samt NOx. Emissionsgrænserne kan opnås på forskellig vis, via bl.a. EGR, katalysator og påfyldning af urea til udvaskning af NOx. Der benyttes altid diesel godkendt til vejbrug (EN 590) dvs. det er ultra svovlfattigt. Dieselmotorer til jernbanebrug benyttes ofte i diesel-elektrisk og mekanisk traktion. Førhen blev de også i vid udstrækning brugt i diesel-hydraulisk brug men det er på retur pga. udvikling af mere avancerede transmissionssystemer.
Tech. learning group: | Established
Fordele og ulemper (herunder miljø)
De nye emissionsstandarder for togdrift følger meget tæt efter EURO-normen for vejsiden så dermed er der tale om krav til en meget effektiv og ren forbrænding. Det er en klar ulempe at motorer skal testes særskilt i henhold til togdrift-cyklus da det giver dyrere motorer til en relativ lille markedsniche.
Den bedste tilgængelige teknologi som er godkendt til jernbanebrug lige nu er som beskrevet ovenfor dieselmotorer der lever op til EU NRMM Stage IIIB. Den bedst tilgængelige teknologi opfylder pt. EURO6, som dog kun gælder lastbil og bus. Derudover vil den bedst tilgængelige dieselmotorteknologi til små motorer (under 560 kW) og regionaltrafik allerede i dag være kombineret med batterier og supercaps til optimeret opsamling af bremseenergien fra de relativt mange stop.
Fakta-ark
[7 empty] | Ref | Note
| Enhed | 2015 | 2020 | 2035 | 2050 | Prisår
Energi/tekniske data
Virkningsgrad primær | GJ mek/GJd | 0.11111 | 0.116 | 0.13182 | 0.13182 |  | 80, Energiforbrug for tog og fly, Teknologisk Institut, 2016
Virkningsgrad sekundær | GJ mek/GJd | 0.11111 | 0.116 | 0.13182 | 0.13182 |  | 80, Energiforbrug for tog og fly, Teknologisk Institut, 2016
Middel energiforbrug an tog, primær | MJd/km | 0.27 | 0.25 | 0.22 | 0.22
Middel energiforbrug an tog, sekundær | MJd/km
Levetid | År | 25 | 17 | 17 | 17
Ydelse per år | GJ mek/år | 4.5 | 4.35 | 4.35 | 4.35
Økonomi data
Investering, anlæg | DKK | 186747.7068 | 186747.7068 | 186747.7068 | 186747.7068 | 2015
Samlede omk (ex brændstof) | DKK/GJ mek | 12064.0038 | 13241.8781 | 13241.8781 | 13241.8781 | 2015
heraf investeringer | DKK/GJ mek | 2944.4908 | 3807.8992 | 3807.8992 | 3807.8992 | 2015
heraf drift, faste | DKK/GJ mek | 9119.513 | 9433.979 | 9433.979 | 9433.979 | 2015
heraf drift, øvrige variable | DKK/GJ mek | 0 | 0 | 0 | 0 | 2015
Investering, anlæg | DKK/sæde | 175438.5965 | 175438.5965 | 175438.5965 | 175438.5965 | 2011 | 50, Bilag til lokalbaneplan for Østbanen, Region Sjælland | s.6 top, 100 mio. kr. for 5 togsæt. Angivet pr sæde
Samlede omk (ex brændstof) | DKK/GJ mek | 11333.4291 | 12439.9735 | 12439.9735 | 12439.9735 | 2011
heraf investeringer | DKK/GJ mek | 2766.1777 | 3577.2995 | 3577.2995 | 3577.2995 | 2011 | 46, Baseret på viden og praktisk erfaring fra tekniske eksperter fra jernbanesektoren i Danmark og internationale faglige netværk | Detaljerede data mangler
heraf drift, faste | DKK/GJ mek | 8567.2515 | 8862.6739 | 8862.6739 | 8862.6739 | 2011 | 46, Baseret på viden og praktisk erfaring fra tekniske eksperter fra jernbanesektoren i Danmark og internationale faglige netværk | Detaljerede data mangler
heraf drift, øvrige variable | DKK/GJ mek | 0 | 0 | 0 | 0 | 2011 | 46, Baseret på viden og praktisk erfaring fra tekniske eksperter fra jernbanesektoren i Danmark og internationale faglige netværk | Detaljerede data mangler
Miljø data
Primært drivmiddel
CO2 | kg/GJ diesel
CH4 | kg/GJ diesel
N2O | kg/GJ diesel
SO2 | kg/GJ diesel
Nox | kg/GJ diesel | 1.3278 | 1.3278 | 1.3278 | 1.3278
Partikler | kg/GJ diesel | 0.013333 | 0.00066667 | 0.00066667 | 0.00066667
Sekundært drivmiddel
CO2 | kg/GJ diesel
CH4 | kg/GJ diesel | 0 | 0 | 0 | 0
N2O | kg/GJ diesel | 0 | 0 | 0 | 0
SO2 | kg/GJ diesel | 0 | 0 | 0 | 0
Nox | kg/GJ diesel | 1.3278 | 1.3278 | 1.3278 | 1.3278
Partikler | kg/GJ diesel | 0.013333 | 0.00066667 | 0.00066667 | 0.00066667
Evt. ekstra fakta eller mellem-regninger
| Enhed | 2015 | 2020 | 2035 | 2050 |  | Ref | Note
Middel energiforbrug an hjul | MJ/sædekm | 0.03 | 0.029 | 0.029 | 0.029 |  | 80, Energiforbrug for tog og fly, Teknologisk Institut, 2016
Kørsel pr år | km/år | 150000 | 150000 | 150000 | 150000 |  | 46, Baseret på viden og praktisk erfaring fra tekniske eksperter fra jernbanesektoren i Danmark og internationale faglige netværk | Gennemsnit fra Lint 41 drift i Lokalbanen og Arriva
Antal sæder | stk | 114 | 114 | 114 | 114
Ydelse per år (pr sæde) | GJ mek/år | 4.5 | 4.35 | 4.35 | 4.35 |  |  | Kørsel per år*middel energiforbr an hjul
Faste og variable d&v (pr sæde) | DKK/GJ mek | 8567.2515 | 8862.6739 | 8862.6739 | 8862.6739
Faste og variable d&v | DKK/(km*sæde) | 0.25702 | 0.25702 | 0.25702 | 0.25702 |  | 45, "European Benchmarking of the costs, performance and revenues of GB TOCs", Prepared for the Office of Rail Regulation, Hamburg, November 20th, 2012, Civity Management Consultants, http://www.rail-reg.gov.uk/upload/pdf/civity-toc-benchmarking-201112.pdf (modificeret dansk værdi ift EU gns.: 2,4£ x 1,36) | Estimat baseret på international benchmarking (2011 tal)
Emissioner
Middel energiforbrug an køretøj | MJ/sædekm | 0.27 | 0.25 | 0.22 | 0.22 |  | 80, Energiforbrug for tog og fly, Teknologisk Institut, 2016
CO | g/MWh | 0.39 | 0.39 | 0.39 | 0.39 |  | 48, Lokalbanen, www.lokalbanen.dk/om-lokalbanen/miljoe
HC | g/kWh | 0.12 | 0.12 | 0.12 | 0.12 |  | 48, Lokalbanen, www.lokalbanen.dk/om-lokalbanen/miljoe
Nox | g/kWh | 4.78 | 4.78 | 4.78 | 4.78 |  | 48, Lokalbanen, www.lokalbanen.dk/om-lokalbanen/miljoe
Partikler (PM) | g/kWh | 0.048 | 0.0024 | 0.0024 | 0.0024 |  | 48, Lokalbanen, www.lokalbanen.dk/om-lokalbanen/miljoe | PM for 2020 er udelukkende estimeret

## EU Gas Lokaltog (hidden)
Gasdrevet lokaltog (baseret på Lint 41) | [8 empty] | 0 | 0
Beskrivelse
Generel teknologi-beskrivelse:
Brug af gas i dieseldrevne motorer til jernbanedrift har været undersøgt over en længere årrække og helt tilbage til 1990'erne hvis ikke før. Der har været udført test med de forskellige opbevaringsformer som LPG, LNG, CNG samt biogas. Efter en betydelig modning af teknologien, blandt andet understøttet af udviklingen i dieselmotor-teknologien, er der nu bred (global) enighed om at det absolut mest velegnede gas-drivmiddel er LNG på grund af energitætheden, håndteringen og prisen ift. både gas- og dieselalternativerne.
Selvom der er mange LNG forsøg i gang pt. i USA, Europa, Rusland og i Asien, så er det ikke et eksisterende alternativ til diesel. Det skal derfor understreges at nærværende data kun er en teoretisk tilnærmelse og på ingen måde har nogen forbindelse til virkelig drift i et Lint 41 med passagerer.
Tech. learning group: | Established
Fordele og ulemper (herunder miljø)
Fordelen ved LNG er at den kan bruges direkte i nyere avancerede dieselmotorer evt. ved tilsætning af mindre mængde diesel til antændingen (<10%). Ved forbrændingen opnås 30% lavere CO2 emissioner og 70% lavere NOx emissioner sammenlignet med diesel. Øvrige regulerede emissioner reduceres også betydeligt. LNG har fået betydeligt comeback efter vedvarende fund af betydelige mængder gas bl.a. pga. fracking. For at det kan give mening økonomisk, må gassen være tilgængelig via et højtryksnet (f.eks. DONG's naturgasnet) ellers bliver det alt for dyrt.
Ulempen er at der skal etableres en helt ny jernbane energi-infrastruktur til sikker tankning og opbevaring samt at der er ikke ubetydelige sikkerhedsmæssige risici ved håndtering af LNG, som skal opbevares ved -160 grader Celcius. Derfor vil det formentlig heller ikke komme på tale at benytte LNG i udbredt grad på det primære jernbanenet, hvor høj trafikintensitet samt mange kortere eller længere tunneller vil gøre det umuligt at garantere passagernes sikkerhed ved uheld.
Fakta-ark
[7 empty] | Ref | Note
| Enhed | 2015 | 2020 | 2035 | 2050 | Prisår
Energi/tekniske data
Virkningsgrad primær | GJ mek/GJd | 0.090909 | 0.10357 | 0.12083 | 0.12609 |  | 80, Energiforbrug for tog og fly, Teknologisk Institut, 2016
Virkningsgrad sekundær | GJ mek/GJd | 0.090909 | 0.10357 | 0.12083 | 0.12609 |  | 80, Energiforbrug for tog og fly, Teknologisk Institut, 2016
Middel energiforbrug an tog, primær | MJd/km | 0.33 | 0.28 | 0.24 | 0.23
Middel energiforbrug an tog, sekundær | MJd/km | 0.33 | 0.28 | 0.24 | 0.23
Levetid | År | 25 | 17 | 17 | 17
Ydelse per år | GJ mek/år | 4.5 | 4.35 | 4.35 | 4.35
Økonomi data
Investering, anlæg | DKK | 205422.4775 | 205422.4775 | 205422.4775 | 205422.4775 | 2015
Samlede omk (ex brændstof) | DKK/GJ mek | 12358.4529 | 13622.6681 | 13622.6681 | 13622.6681 | 2015
heraf investeringer | DKK/GJ mek | 3238.9399 | 4188.6891 | 4188.6891 | 4188.6891 | 2015
heraf drift, faste | DKK/GJ mek | 9119.513 | 9433.979 | 9433.979 | 9433.979 | 2015
heraf drift, øvrige variable | DKK/GJ mek | 0 | 0 | 0 | 0 | 2015
Investering, anlæg | DKK | 192982.4561 | 192982.4561 | 192982.4561 | 192982.4561 | 2011 | 50, Bilag til lokalbaneplan for Østbanen, Region Sjælland | s.6 top, 100 mio. kr. for 5 togsæt + 2 mio.kr. til LNG powerpacks. Angivet pr sæde
Samlede omk (ex brændstof) | DKK/GJ mek | 11610.0469 | 12797.7034 | 12797.7034 | 12797.7034 | 2011
heraf investeringer | DKK/GJ mek | 3042.7954 | 3935.0295 | 3935.0295 | 3935.0295 | 2011 | 46, Baseret på viden og praktisk erfaring fra tekniske eksperter fra jernbanesektoren i Danmark og internationale faglige netværk | Detaljerede data mangler
heraf drift, faste | DKK/GJ mek | 8567.2515 | 8862.6739 | 8862.6739 | 8862.6739 | 2011 | 46, Baseret på viden og praktisk erfaring fra tekniske eksperter fra jernbanesektoren i Danmark og internationale faglige netværk | Detaljerede data mangler
heraf drift, øvrige variable | DKK/GJ mek | 0 | 0 | 0 | 0 | 2011 | 46, Baseret på viden og praktisk erfaring fra tekniske eksperter fra jernbanesektoren i Danmark og internationale faglige netværk | Detaljerede data mangler
Miljø data
Primært drivmiddel
CO2 | kg/GJ LNG
CH4 | kg/GJ LNG
N2O | kg/GJ LNG
SO2 | kg/GJ LNG
Nox | kg/GJ LNG | 1.3278 | 0.39833 | 0.39833 | 0.39833
Partikler | kg/GJ LNG | 0.013333 | 0.00033333 | 0.00033333 | 0.00033333
Sekundært drivmiddel
CO2 | kg/GJ LNG
CH4 | kg/GJ LNG | 0 | 0 | 0 | 0
N2O | kg/GJ LNG | 0 | 0 | 0 | 0
SO2 | kg/GJ LNG | 0 | 0 | 0 | 0
Nox | kg/GJ LNG | 1.3278 | 0.39833 | 0.39833 | 0.39833
Partikler | kg/GJ LNG | 0.013333 | 0.00033333 | 0.00033333 | 0.00033333
Evt. ekstra fakta eller mellem-regninger
| Enhed | 2015 | 2020 | 2035 | 2050 |  | Ref | Note
Middel energiforbrug an hjul | MJ/km | 0.03 | 0.029 | 0.029 | 0.029 |  | 80, Energiforbrug for tog og fly, Teknologisk Institut, 2016
Kørsel pr år | km/år | 150000 | 150000 | 150000 | 150000 |  | 46, Baseret på viden og praktisk erfaring fra tekniske eksperter fra jernbanesektoren i Danmark og internationale faglige netværk | Gennemsnit fra Lint 41 kørsel på Lokalbanen
Antal sæder | stk | 114 | 114 | 114 | 114
Ydelse per år (pr sæde) | GJ mek/år | 4.5 | 4.35 | 4.35 | 4.35 |  |  | Kørsel per år*middel energiforbr an hjul
Faste og variable d&v (pr sæde) | DKK/GJ mek | 8567.2515 | 8862.6739 | 8862.6739 | 8862.6739
Faste og variable d&v | DKK/(km*sæde) | 0.25702 | 0.25702 | 0.25702 | 0.25702 |  | 45, "European Benchmarking of the costs, performance and revenues of GB TOCs", Prepared for the Office of Rail Regulation, Hamburg, November 20th, 2012, Civity Management Consultants, http://www.rail-reg.gov.uk/upload/pdf/civity-toc-benchmarking-201112.pdf (modificeret dansk værdi ift EU gns.: 2,4£ x 1,36) | Bedste estimat baseret på ORR rapporten (2011 tal)
Emissioner
Middel energiforbrug an køretøj | MJ/km | 0.33 | 0.28 | 0.24 | 0.23 |  | 80, Energiforbrug for tog og fly, Teknologisk Institut, 2016
CO | g/kWh | 0.39 | 0.195 | 0.195 | 0.195 |  | 48, Lokalbanen, www.lokalbanen.dk/om-lokalbanen/miljoe
HC | g/kWh | 0.12 | 0.06 | 0.06 | 0.06 |  | 48, Lokalbanen, www.lokalbanen.dk/om-lokalbanen/miljoe
Nox | g/kWh | 4.78 | 1.434 | 1.434 | 1.434 |  | 48, Lokalbanen, www.lokalbanen.dk/om-lokalbanen/miljoe
Partikler (PM) | g/kWh | 0.048 | 0.0012 | 0.0012 | 0.0012 |  | 48, Lokalbanen, www.lokalbanen.dk/om-lokalbanen/miljoe | PM for 2020 er udelukkende estimeret

## TRA_Trucks
[5 empty] | ~FI_T | Relative eff (see also the TRANS)
| TechName | *TechDesc | Comm-IN | Comm-OUT | CURR | START | EFF | LIFE | VAROM | INVCOST
| *Unit |  |  |  | Currency year | Available from year | Efficiency index | Years | M€/(kvehicle*km) | M€/kvehicle
| TFTDSL1N | Transport Freight Truck - Diesel Engine - New | TRADSL | TFT | Euro12 | 2012 | 238.6116 | 6 | 0.00033012 | 99.8855
| TFTNGA1N | Transport Freight Truck - Gas Engine - New | TRANGA | TFT | Euro12 | 2012 | 185.5498 | 6 | 0.00034282 | 110.3868
| TFVDSL1N | Transport Freight Van - Diesel Engine - New | TRADSL | TFV | Euro12 | 2012 | 258.0327 | 16 | 5.586e-05 | 25.5794
| TFVGSL1N | Transport Freight Van - Otto Engine - New | TRAGSL | TFV | Euro12 | 2012 | 270.5635 | 16 | 5.586e-05 | 23.2572
| TFVELC1N | Transport Freight Van - Electricity - New | TRAELC | TFV | Euro12 | 2012 | 1249.5778 | 16 | 1.2289e-05 | 24.363
~FI_Process
Sets | TechName | TechDesc | Tact | Tcap | Tslvl | PrimaryCG | Vintage
*Process Set Membership | Technology Name | Technology Description | Activity Unit | Capacity Unit | TimeSlice level of Process Activity | Primary Commodity Group | Vintage Tracking
DMD | TFTDSL1N | Transport Freight Truck - Diesel Engine - Blending 2 - New | Mton-km | kvehicles
| TFTNGA1N | Transport Freight Truck - Gas Engine - Blending 2 - New | Mton-km | kvehicles
| TFVDSL1N | Transport Freight Van - Diesel Engine - Blending 2 - New | Mton-km | kvehicles
| TFVGSL1N | Transport Freight Van - Otto Engine - Blending 2 - New | Mton-km | kvehicles
| TFVELC1N | Transport Freight Van - Electricity - New | Mton-km | kvehicles |  |  | YES

## EU Varebil benzin (hidden)
Varebil benzin | [8 empty] | 0 | 0
[10 empty] | 0 | 0
Beskrivelse
Kort teknologi-beskrivelse:
Tech. learning group: | Established
Fordele og ulemper (herunder miljø)
Eksempler på Best Available Technology:
Fakta-ark
[7 empty] | Ref | Note
| Enhed | 2015 | 2020 | 2035 | 2050 | Prisår
Energi/tekniske data
Virkningsgrad primær | GJ mek/GJ diesel | 0.2089 | 0.22913 | 0.24609 | 0.25489 |  | 68, Validering af energiforbrugsdata for køretøjer i AD modellen. Teknologisk Institut, 2015
Virkningsgrad sekundær | GJ mek/GJ diesel | 0.2089 | 0.22913 | 0.24609 | 0.25489
Middel energiforbrug an køretøj, primær | MJd/km | 3.9732 | 3.55 | 3.14 | 2.88 |  | 68, Validering af energiforbrugsdata for køretøjer i AD modellen. Teknologisk Institut, 2015
Middel energiforbrug an køretøj, sekundær | MJd/km
Levetid | År | 16.3 | 16.3 | 16.3 | 16.3 |  | 6, Nyt fra Danmarks Statistik, Motorparken 2010.
Ydelse per år | GJ mek/år | 14.94 | 14.6412 | 13.9091 | 13.2137
Økonomi data
Investering, anlæg | DKK | 177740 | 182293 | 194485 | 194650 | 2015
Samlede omk (ex brændstof) | DKK/GJ mek | 1421.7563 | 1479.1169 | 1636.8625 | 1724.1514 | 2015
heraf investeringer | DKK/GJ mek | 1084.4069 | 1134.8828 | 1274.5109 | 1342.7286 | 2015
heraf drift, faste | DKK/GJ mek | 337.3494 | 344.2341 | 362.3517 | 381.4228 | 2015
heraf drift, øvrige variable | DKK/GJ mek | 0 | 0 | 0 | 0 | 2015
Investering, anlæg | DKK | 177740 | 182293 | 194485 | 194650 | 2015 | 5, Concawe (2011): Well-to-wheels analysis of future automotive fuels and power-trains in the European Context. November 2011.
Samlede omk (ex brændstof) | DKK/GJ mek | 1421.7563 | 1479.1169 | 1636.8625 | 1724.1514 | 2015
heraf investeringer | DKK/GJ mek | 1084.4069 | 1134.8828 | 1274.5109 | 1342.7286 | 2015
heraf drift, faste | DKK/GJ mek | 337.3494 | 344.2341 | 362.3517 | 381.4228 | 2015
heraf drift, øvrige variable | DKK/GJ mek | 0 | 0 | 0 | 0 | 2015
Miljø data
Primært drivmiddel
CO2 | kg/GJ diesel | [6 empty] | CO2 emissioner beregnes i køretøjsark
CH4 | kg/GJ diesel | 0.008054 | 0.0090141 | 0.010191 | 0.011111
N2O | kg/GJ diesel | 0 | 0 | 0 | 0
SO2 | kg/GJ diesel | 0 | 0 | 0 | 0
Nox | kg/GJ diesel | 0.015101 | 0.016901 | 0.019108 | 0.020833
Partikler | kg/GJ diesel | 0.0012584 | 0.0014085 | 0.0015924 | 0.0017361
Sekundært drivmiddel
CO2 | kg/GJ diesel | [6 empty] | CO2 emissioner beregnes i køretøjsark
CH4 | kg/GJ diesel | 0.008054 | 0.0090141 | 0.010191 | 0.011111
N2O | kg/GJ diesel | 0 | 0 | 0 | 0
SO2 | kg/GJ diesel | 0 | 0 | 0 | 0
Nox | kg/GJ diesel | 0.015101 | 0.016901 | 0.019108 | 0.020833
Partikler | kg/GJ diesel | 0.0012584 | 0.0014085 | 0.0015924 | 0.0017361
Evt. ekstra fakta eller mellem-regninger
[7 empty] | Ref | Note
| Enhed | 2015 | 2020 | 2035 | 2050
Middel energiforbrug an hjul | MJ mech/km | 0.83 | 0.8134 | 0.77273 | 0.73409
Mean energy cons at wheel, reference PISI | MJ mech/km | 0.83 |  |  |  |  | 68, Validering af energiforbrugsdata for køretøjer i AD modellen. Teknologisk Institut, 2015
Curb weight, PISI | kg | 1975
Curb weight, reference PISI | kg | 1975 |  |  |  |  | 68, Validering af energiforbrugsdata for køretøjer i AD modellen. Teknologisk Institut, 2015
Improvement i vehicle performance not related to drivetrain | % |  | 0.02 | 0.05 | 0.05
Kørsel pr år | km/år | 18000 | 18000 | 18000 | 18000
Ydelse per år | GJ mek/år | 14.94 | 14.6412 | 13.9091 | 13.2137 |  |  | 18000 km/år*middel energiforbr an hjul
Faste og variable d&v | DKK/GJ mek | 337.3494 | 344.2341 | 362.3517 | 381.4228 |  |  | 0,35 DKK/km
Faste og variable d&v | DKK/km | 0.28 | 0.28 | 0.28 | 0.28 |  | 3, Transportøkonomiske enhedspriser 2010, DTU , Institut for transport
Emissioner
CO2 | g/km | [6 empty] | Euro 5 - blandet kørsel, år 2015
CH4 | g/km | 0.032 | 0.032 | 0.032 | 0.032 |  | 7, EU kommisionens forordning nr. 692/2008 om EURO V og VI normer | Euro 6 - blandet kørsel 2020 og 2035
N2O | g/km | [5 empty] | 7, EU kommisionens forordning nr. 692/2008 om EURO V og VI normer | CO2 dog beregnet på baggrund af
SO2 | g/km | [5 empty] | 7, EU kommisionens forordning nr. 692/2008 om EURO V og VI normer | forventet effektivisering i energiforbrug
Nox | g/km | 0.06 | 0.06 | 0.06 | 0.06 |  | 7, EU kommisionens forordning nr. 692/2008 om EURO V og VI normer
Partikler | g/km | 0.005 | 0.005 | 0.005 | 0.005 |  | 7, EU kommisionens forordning nr. 692/2008 om EURO V og VI normer

## EU Lastbil (hidden)
Lastbil | [8 empty] | 0 | 0
Beskrivelse
Kort teknologi-beskrivelse:
Scania P280 (distribution)
Tech. learning group: | Established
Fordele og ulemper (herunder miljø)
Eksempler på Best Available Technology:
Fakta-ark
[7 empty] | Ref | Note
| Enhed | 2015 | 2020 | 2035 | 2050 | Prisår
Energi/tekniske data
Virkningsgrad primær | GJ mek/GJ diesel | 0.19 | 0.2 | 0.22 | 0.24
Virkningsgrad sekundær | GJ mek/GJ diesel | 0.19 | 0.2 | 0.22 | 0.24
Middel energiforbrug an køretøj, primær | MJd/km | 13.33 | 12.09 | 10.47 | 9.42
Middel energiforbrug an køretøj, sekundær | MJd/km
Levetid | År | 6 | 6 | 6 | 6 |  | 51, RAMMEVILKÅR FOR GAS TIL TUNG VEJTRANSPORT, Energistyrelsen, 2014
Ydelse per år | GJ mek/år | 126.635 | 120.9 | 115.17 | 113.04
Økonomi data
Investering, anlæg | DKK | 779893.9027 | 779893.9027 | 779893.9027 | 779893.9027 | 2015
Samlede omk (ex brændstof) | DKK/GJ mek | 2492.6013 | 2610.8401 | 2740.7361 | 2792.3794 | 2015
heraf investeringer | DKK/GJ mek | 1213.3511 | 1270.9075 | 1334.1384 | 1359.2774 | 2015
heraf drift, faste | DKK/GJ mek | 1279.2502 | 1339.9326 | 1406.5976 | 1433.102 | 2015
heraf drift, øvrige variable | DKK/GJ mek | 0 | 0 | 0 | 0 | 2015
Investering, anlæg | DKK | 751018.9131 | 751018.9131 | 751018.9131 | 751018.9131 | 2013 | 15, Oplysninger per email fra Steffen Müller, produktionschef i Volvo Danmark, november 2011
Samlede omk (ex brændstof) | DKK/GJ mek | 2400.3146 | 2514.1757 | 2639.2623 | 2688.9937 | 2013
heraf investeringer | DKK/GJ mek | 1168.4277 | 1223.8531 | 1284.7429 | 1308.9512 | 2013
heraf drift, faste | DKK/GJ mek | 1231.8869 | 1290.3226 | 1354.5194 | 1380.0425 | 2013 |  | Dæk, vask, vedligehold
heraf drift, øvrige variable | DKK/GJ mek | 0 | 0 | 0 | 0 | 2013
Miljø data
Primært drivmiddel
CO2 | kg/GJ diesel | [6 empty] | CO2 emissioner beregnes i køretøjsark
CH4 | kg/GJ diesel | 0.00057007 | 0.00016299 | 0.00016299 | 0.00016299
N2O | kg/GJ diesel | 0.0033863 | 0.0033863 | 0.0033863 | 0.0033863
SO2 | kg/GJ diesel | 0.00046837 | 0.00046837 | 0.00046837 | 0.00046837
Nox | kg/GJ diesel | 0.3489 | 0.036446 | 0.036446 | 0.036446
Partikler | kg/GJ diesel | 0.003298 | 0.00036064 | 0.00036064 | 0.00036064
Sekundært drivmiddel
CO2 | kg/GJ diesel | [6 empty] | CO2 emissioner beregnes i køretøjsark
CH4 | kg/GJ diesel | 0.00057007 | 0.00016299 | 0.00016299 | 0.00016299
N2O | kg/GJ diesel | 0.0033863 | 0.0033863 | 0.0033863 | 0.0033863
SO2 | kg/GJ diesel | 0.00046837 | 0.00046837 | 0.00046837 | 0.00046837
Nox | kg/GJ diesel | 0.3489 | 0.036446 | 0.036446 | 0.036446
Partikler | kg/GJ diesel | 0.003298 | 0.00036064 | 0.00036064 | 0.00036064
Evt. ekstra fakta eller mellem-regninger
| Enhed | 2015 | 2020 | 2035 | 2050
Middel energiforbrug an hjul | MJ/km | 2.5327 | 2.418 | 2.3034 | 2.2608
Kørsel pr år | km/år | 50000 | 50000 | 50000 | 50000 |  | 51, RAMMEVILKÅR FOR GAS TIL TUNG VEJTRANSPORT, Energistyrelsen, 2014
Faste og variable d&v | DKK/km | 3.12 | 3.12 | 3.12 | 3.12 |  | 51, RAMMEVILKÅR FOR GAS TIL TUNG VEJTRANSPORT, Energistyrelsen, 2014
Brændstofforbrug | km/l | 2.6908 | 2.9667 | 3.4258 | 3.8076
Motorvirkningsgrad | % | 19% | 20% | 22% | 24% |  | 68, Validering af energiforbrugsdata for køretøjer i AD modellen. Teknologisk Institut, 2015
Emissioner
Middel energiforbrug an køretøj, MJ/km |  | 13.33 | 12.09 | 10.47 | 9.42 |  | 68, Validering af energiforbrugsdata for køretøjer i AD modellen. Teknologisk Institut, 2015
CO2 | g/km
CH4 | g/km | 0.007599 | 0.0019706 | 0.0017065 | 0.0015354
N2O | g/km | 0.045139 | 0.04094 | 0.035454 | 0.031899
SO2 | g/km | 0.0062434 | 0.0056626 | 0.0049039 | 0.0044121
NOx | g/km | 4.6508 | 0.44064 | 0.38159 | 0.34332
Partikler | g/km | 0.043962 | 0.0043602 | 0.0037759 | 0.0033973
Emissioner fra lastbiler
|  | 2015 | 2020 | 2035 | 2050
CO2 | g/GJ
CH4 | g/GJ | 0.57007 | 0.16299 | 0.16299 | 0.16299
N2O | g/GJ | 3.3863 | 3.3863 | 3.3863 | 3.3863
SO2 | g/GJ | 0.46837 | 0.46837 | 0.46837 | 0.46837
NOx | g/GJ | 348.8992 | 36.4463 | 36.4463 | 36.4463
Partikler | g/GJ | 3.298 | 0.36064 | 0.36064 | 0.36064
Emissioner fra Lastbiler (Diesel RT 20 - 26t)
|  | 2015 | 2020 | 2035
|  | Euro V | Euro VI | Euro VI
Energi | MJ/km | 8.8593 | 8.8593 | 8.8593
CO2 | g/km | 655.5888 | 655.5888 | 655.5888
CH4 | g/km | 0.0050504 | 0.001444 | 0.001444
N2O | g/km | 0.03 | 0.03 | 0.03
SO2 | g/km | 0.0041495 | 0.0041495 | 0.0041495
NOx | g/km | 3.091 | 0.32289 | 0.32289
TSP | g/km | 0.029218 | 0.0031951 | 0.0031951
CO2 | g/GJ | 74000 | 74000 | 74000
CH4 | g/GJ | 0.57007 | 0.16299 | 0.16299
N2O | g/GJ | 3.3863 | 3.3863 | 3.3863
SO2 | g/GJ | 0.46837 | 0.46837 | 0.46837
NOx | g/GJ | 348.8992 | 36.4463 | 36.4463
TSP | g/GJ | 3.298 | 0.36064 | 0.36064
Kilde: [25]

## EU Lastbil DME (hidden)
Lastbil DME | [8 empty] | 0 | 0
Beskrivelse
Kort teknologi-beskrivelse:
Scania P280 (distribution)
Tech. learning group: | Demonstration
Fordele og ulemper (herunder miljø)
Mulighed for brug af biomasse som råstof, ingen særlige krav til drivmiddel infrastruktur
Forringet energieffektivitet i DME fremstilling
Eksempler på Best Available Technology:
Fakta-ark
[7 empty] | Ref | Note
| Enhed | 2015 | 2020 | 2035 |  | Prisår
Energi/tekniske data
Virkningsgrad primær | GJ mek/GJ DME | 0.192 | 0.202 | 0.222 | 0.242
Virkningsgrad sekundær | GJ mek/GJ DME | 0.192 | 0.202 | 0.222 | 0.242
Middel energiforbrug an køretøj, primær | MJd/km | 13.1911 | 11.9703 | 10.3757 | 9.3421
Middel energiforbrug an køretøj, sekundær | MJd/km
Levetid | År | 6 | 6 | 6 | 6 |  | Antaget som lastbil
Ydelse per år | GJ mek/år | 126.635 | 120.9 | 115.17 | 113.04
Økonomi data
Investering, anlæg | DKK | 779893.9027 | 779893.9027 | 779893.9027 | 779893.9027 | 2015
Samlede omk (ex brændstof) | DKK/GJ mek | 2492.6013 | 2610.8401 | 2740.7361 | 2792.3794 | 2015
heraf investeringer | DKK/GJ mek | 1213.3511 | 1270.9075 | 1334.1384 | 1359.2774 | 2015
heraf drift, faste | DKK/GJ mek | 1279.2502 | 1339.9326 | 1406.5976 | 1433.102 | 2015
heraf drift, øvrige variable | DKK/GJ mek | 0 | 0 | 0 | 0 | 2015
Investering, anlæg | DKK | 751018.9131 | 751018.9131 | 751018.9131 | 751018.9131 | 2013 | Antaget som lastbil
Samlede omk (ex brændstof) | DKK/GJ mek | 2400.3146 | 2514.1757 | 2639.2623 | 2688.9937 | 2013
heraf investeringer | DKK/GJ mek | 1168.4277 | 1223.8531 | 1284.7429 | 1308.9512 | 2013
heraf drift, faste | DKK/GJ mek | 1231.8869 | 1290.3226 | 1354.5194 | 1380.0425 | 2013 |  | Dæk, vask, vedligehold
heraf drift, øvrige variable | DKK/GJ mek | 0 | 0 | 0 | 0 | 2013
Miljø data
Primært drivmiddel
CO2 | kg/GJ DME | [6 empty] | CO2 emissioner beregnes i køretøjsark
CH4 | kg/GJ DME | 0.00057007 | 0.00016299 | 0.00016299 | 0.00016299
N2O | kg/GJ DME | 0.0033863 | 0.0033863 | 0.0033863 | 0.0033863
SO2 | kg/GJ DME | 0.00046837 | 0.00046837 | 0.00046837 | 0.00046837
Nox | kg/GJ DME | 0.3489 | 0.036446 | 0.036446 | 0.036446
Partikler | kg/GJ DME | 0.003298 | 0.00036064 | 0.00036064 | 0.00036064
Sekundært drivmiddel
CO2 | kg/GJ DME | [6 empty] | CO2 emissioner beregnes i køretøjsark
CH4 | kg/GJ DME | 0.00057007 | 0.00016299 | 0.00016299 | 0.00016299
N2O | kg/GJ DME | 0.0033863 | 0.0033863 | 0.0033863 | 0.0033863
SO2 | kg/GJ DME | 0.00046837 | 0.00046837 | 0.00046837 | 0.00046837
Nox | kg/GJ DME | 0.3489 | 0.036446 | 0.036446 | 0.036446
Partikler | kg/GJ DME | 0.003298 | 0.00036064 | 0.00036064 | 0.00036064
Evt. ekstra fakta eller mellem-regninger
| Enhed | 2015 | 2020 | 2035 | 2050
Middel energiforbrug an hjul | MJ/km | 2.5327 | 2.418 | 2.3034 | 2.2608 |  | 68, Validering af energiforbrugsdata for køretøjer i AD modellen. Teknologisk Institut, 2015
Kørsel pr år | km/år | 50000 | 50000 | 50000 | 50000 |  | Antaget som lastbil
Faste og variable d&v | DKK/km | 3.12 | 3.12 | 3.12 | 3.12 |  | Antaget som lastbil
Brændstofforbrug | km/l | 1.4425 | 1.5896 | 1.8339 | 2.0368
Motorvirkningsgrad | % | 19.2% | 20.2% | 22.2% | 24.2% |  | 68, Validering af energiforbrugsdata for køretøjer i AD modellen. Teknologisk Institut, 2015
Emissioner
Middel energiforbrug an køretøj, MJ/km |  | 13.1911 | 11.9703 | 10.3757 | 9.3421 |  | 68, Validering af energiforbrugsdata for køretøjer i AD modellen. Teknologisk Institut, 2015
CO2 | g/km
CH4 | g/km | 0.0075198 | 0.0019511 | 0.0016912 | 0.0015227
N2O | g/km | 0.044669 | 0.040535 | 0.035135 | 0.031635
SO2 | g/km | 0.0061784 | 0.0056066 | 0.0048597 | 0.0043756
NOx | g/km | 4.6024 | 0.43627 | 0.37816 | 0.34049
Partikler | g/km | 0.043504 | 0.004317 | 0.0037419 | 0.0033692
Emissioner fra lastbiler
|  | 2015 | 2020 | 2035 | 2050
CO2 | g/GJ
CH4 | g/GJ | 0.57007 | 0.16299 | 0.16299 | 0.16299
N2O | g/GJ | 3.3863 | 3.3863 | 3.3863 | 3.3863
SO2 | g/GJ | 0.46837 | 0.46837 | 0.46837 | 0.46837
NOx | g/GJ | 348.8992 | 36.4463 | 36.4463 | 36.4463
Partikler | g/GJ | 3.298 | 0.36064 | 0.36064 | 0.36064

## EU Lastbil RME (hidden)
Lastbil RME | [8 empty] | 0 | 0
Beskrivelse
Kort teknologi-beskrivelse:
Lastbil til regionaldistribution, 500-800 km kørsel per dag i Danmark
13-liters motor med 460 hk
Totalvægt 26 ton som solokøretøj, 60 ton som modulvogntog
Tech. learning group: | Established
Fordele og ulemper (herunder miljø)
Bedre klimaprofil pga. brændstof, større NOx emission, men lavere partikel og svovl emission
Forhøjet korrosion fra kemisk mere aktiv RME, kræver forbedrede pakninger
Eksempler på Best Available Technology:
Fakta-ark
[7 empty] | Ref | Note
| Enhed | 2015 | 2020 | 2035 | 2050 | Prisår
Energi/tekniske data
Virkningsgrad primær | GJ mek/GJ diesel | 0.19 | 0.2 | 0.22 | 0.24
Virkningsgrad sekundær | GJ mek/GJ diesel | 0.19 | 0.2 | 0.22 | 0.24
Middel energiforbrug an køretøj, primær | MJd/km | 13.33 | 12.09 | 10.47 | 9.42
Middel energiforbrug an køretøj, sekundær | MJd/km
Levetid | År | 6 | 6 | 6 | 6 |  | Antaget som lastbil
Ydelse per år | GJ mek/år | 126.635 | 120.9 | 115.17 | 113.04
Økonomi data
Investering, anlæg | DKK | 790278.3802 | 790278.3802 | 790278.3802 | 790278.3802 | 2015
Samlede omk (ex brændstof) | DKK/GJ mek | 2508.7574 | 2627.7626 | 2758.5004 | 2810.4785 | 2015
heraf investeringer | DKK/GJ mek | 1229.5072 | 1287.83 | 1351.9028 | 1377.3766 | 2015
heraf drift, faste | DKK/GJ mek | 1279.2502 | 1339.9326 | 1406.5976 | 1433.102 | 2015
heraf drift, øvrige variable | DKK/GJ mek | 0 | 0 | 0 | 0 | 2015
Investering, anlæg | DKK | 761018.9131 | 761018.9131 | 761018.9131 | 761018.9131 | 2013 | Antaget som lastbil, men udgifter til forbedrede pakninger
Samlede omk (ex brændstof) | DKK/GJ mek | 2415.8725 | 2530.4716 | 2656.369 | 2706.4227 | 2013
heraf investeringer | DKK/GJ mek | 1183.9856 | 1240.149 | 1301.8496 | 1326.3802 | 2013
heraf drift, faste | DKK/GJ mek | 1231.8869 | 1290.3226 | 1354.5194 | 1380.0425 | 2013 | Dæk, vask, vedligehold
heraf drift, øvrige variable | DKK/GJ mek | 0 | 0 | 0 | 0 | 2013
Miljø data
Primært drivmiddel
CO2 | kg/GJ diesel | [6 empty] | CO2 emissioner beregnes i køretøjsark
CH4 | kg/GJ diesel | 0.00057007 | 0.00016299 | 0.00016299 | 0.00016299
N2O | kg/GJ diesel | 0.0033863 | 0.0033863 | 0.0033863 | 0.0033863
SO2 | kg/GJ diesel | 0.00042579 | 0.00042579 | 0.00042579 | 0.00042579
Nox | kg/GJ diesel | 0.41868 | 0.043736 | 0.043736 | 0.043736
Partikler | kg/GJ diesel | 0.003298 | 0.00036064 | 0.00036064 | 0.00036064
Sekundært drivmiddel
CO2 | kg/GJ diesel | [6 empty] | CO2 emissioner beregnes i køretøjsark
CH4 | kg/GJ diesel | 0.00057007 | 0.00016299 | 0.00016299 | 0.00016299
N2O | kg/GJ diesel | 0.0033863 | 0.0033863 | 0.0033863 | 0.0033863
SO2 | kg/GJ diesel | 0.00042579 | 0.00042579 | 0.00042579 | 0.00042579
Nox | kg/GJ diesel | 0.41868 | 0.043736 | 0.043736 | 0.043736
Partikler | kg/GJ diesel | 0.003298 | 0.00036064 | 0.00036064 | 0.00036064
Evt. ekstra fakta eller mellem-regninger
| Enhed | 2015 | 2020 | 2035 | 2050
Middel energiforbrug an hjul | MJ/km | 2.5327 | 2.418 | 2.3034 | 2.2608 |  | 68, Validering af energiforbrugsdata for køretøjer i AD modellen. Teknologisk Institut, 2015
Kørsel pr år | km/år | 50000 | 50000 | 50000 | 50000 |  | Antaget som lastbil
Faste og variable d&v | DKK/km | 3.12 | 3.12 | 3.12 | 3.12 |  | Antaget som lastbil
Brændstofforbrug | km/l | 2.4704 | 2.7237 | 3.1452 | 3.4958
Motorvirkningsgrad | % | 19% | 20% | 22% | 24% |  | 68, Validering af energiforbrugsdata for køretøjer i AD modellen. Teknologisk Institut, 2015
Emissioner
Middel energiforbrug an køretøj, MJ/km |  | 13.33 | 12.09 | 10.47 | 9.42
CO2 | g/km
CH4 | g/km | 0.007599 | 0.0019706 | 0.0017065 | 0.0015354
N2O | g/km | 0.045139 | 0.04094 | 0.035454 | 0.031899
SO2 | g/km | 0.0056758 | 0.0051479 | 0.0044581 | 0.004011 |  | 15, Oplysninger per email fra Steffen Müller, produktionschef i Volvo Danmark, november 2011 | Falder med 10 %
NOx | g/km | 5.581 | 0.52876 | 0.45791 | 0.41199 |  | 15, Oplysninger per email fra Steffen Müller, produktionschef i Volvo Danmark, november 2011 | Stiger med 20 %
Partikler | g/km | 0.043962 | 0.0043602 | 0.0037759 | 0.0033973
Emissioner fra lastbiler
|  | 2015 | 2020 | 2035 | 2050
CO2 | g/GJ
CH4 | g/GJ | 0.57007 | 0.16299 | 0.16299 | 0.16299
N2O | g/GJ | 3.3863 | 3.3863 | 3.3863 | 3.3863
SO2 | g/GJ | 0.46837 | 0.46837 | 0.46837 | 0.46837
NOx | g/GJ | 348.8992 | 36.4463 | 36.4463 | 36.4463
Partikler | g/GJ | 3.298 | 0.36064 | 0.36064 | 0.36064

## EU Lastbil Gas (hidden)
| Lastbil Gas | [8 empty] | 0 | 0
Beskrivelse
Kort teknologi-beskrivelse:
Scania P280 (distribution). Gasforbruget i lastbilen er dog baseret på et gennemsnit af gaslastbilers merforbrug i forhold til diesellastbiler, og er derfor ikke specifik i forhold til denne lastbil
| Tech. learning group: | Recent
Fordele og ulemper (herunder miljø)
Eksempler på Best Available Technology:
Fakta-ark
[8 empty] | Ref | Note
|  | Enhed | 2015 | 2020 | 2035 |  | Prisår
Energi/tekniske data
| Virkningsgrad primær | GJ mek/GJ CNG | 0.16 | 0.177 | 0.206 | 0.232
| Virkningsgrad sekundær | GJ mek/GJ CNG | 0.16 | 0.177 | 0.206 | 0.232
| Middel energiforbrug an køretøj, primær | MJd/km | 15.8294 | 13.661 | 11.1816 | 9.7448
| Middel energiforbrug an køretøj, sekundær | MJd/km
| Levetid | År | 6 | 6 | 6 | 6 |  | 51, RAMMEVILKÅR FOR GAS TIL TUNG VEJTRANSPORT, Energistyrelsen, 2014
| Ydelse per år | GJ mek/år | 126.635 | 120.9 | 115.17 | 113.04
Økonomi data
| Investering, anlæg | DKK | 861886.3372 | 861886.3372 | 861886.3372 | 861886.3372 | 2015
| Samlede omk (ex brændstof) | DKK/GJ mek | 2669.3663 | 2795.9901 | 2935.0977 | 2990.4034 | 2015
| heraf investeringer | DKK/GJ mek | 1340.9142 | 1404.5216 | 1474.4001 | 1502.1821 | 2015
| heraf drift, faste | DKK/GJ mek | 1328.4521 | 1391.4685 | 1460.6975 | 1488.2213 | 2015
| heraf drift, øvrige variable | DKK/GJ mek | 0 | 0 | 0 | 0 | 2015
| Investering, anlæg | DKK | 829975.6389 | 829975.6389 | 829975.6389 | 829975.6389 | 2013 | 51, RAMMEVILKÅR FOR GAS TIL TUNG VEJTRANSPORT, Energistyrelsen, 2014
| Samlede omk (ex brændstof) | DKK/GJ mek | 2570.535 | 2692.4706 | 2826.4279 | 2879.6859 | 2013
| heraf investeringer | DKK/GJ mek | 1291.2678 | 1352.5203 | 1419.8116 | 1446.5649 | 2013
| heraf drift, faste | DKK/GJ mek | 1279.2672 | 1339.9504 | 1406.6163 | 1433.121 | 2013 |  | Dæk, vask, vedligehold
| heraf drift, øvrige variable | DKK/GJ mek | 0 | 0 | 0 | 0 | 2013
Miljø data
Primært drivmiddel
| CO2 | kg/GJ CNG | [6 empty] | CO2 emissioner beregnes i køretøjsark
| CH4 | kg/GJ CNG | 0.048889 | 0.024583 | 0.028611 | 0.032222
| N2O | kg/GJ CNG | 0.0033863 | 0.0033863 | 0.0033863 | 0.0033863
| SO2 | kg/GJ CNG | 0.00046837 | 0.00046837 | 0.00046837 | 0.00046837
| Nox | kg/GJ CNG | 0.3489 | 0.036446 | 0.036446 | 0.036446
| Partikler | kg/GJ CNG | 0.003298 | 0.00036064 | 0.00036064 | 0.00036064
Sekundært drivmiddel
| CO2 | kg/GJ CNG | [6 empty] | CO2 emissioner beregnes i køretøjsark
| CH4 | kg/GJ CNG | 0.048889 | 0.024583 | 0.028611 | 0.032222
| N2O | kg/GJ CNG | 0.0033863 | 0.0033863 | 0.0033863 | 0.0033863
| SO2 | kg/GJ CNG | 0.00046837 | 0.00046837 | 0.00046837 | 0.00046837
| Nox | kg/GJ CNG | 0.3489 | 0.036446 | 0.036446 | 0.036446
| Partikler | kg/GJ CNG | 0.003298 | 0.00036064 | 0.00036064 | 0.00036064
Evt. ekstra fakta eller mellem-regninger
|  | Enhed | 2015 | 2020 | 2035 | 2050
| Middel energiforbrug an hjul | MJ/km | 2.5327 | 2.418 | 2.3034 | 2.2608 |  | 68, Validering af energiforbrugsdata for køretøjer i AD modellen. Teknologisk Institut, 2015
| Gap i motorvirkningsgrad til diesel | % | 18.75% | 12.99% | 6.796% | 3.448%
| Kørsel pr år | km/år | 50000 | 50000 | 50000 | 50000 |  | 51, RAMMEVILKÅR FOR GAS TIL TUNG VEJTRANSPORT, Energistyrelsen, 2014
| Faste og variable d&v | DKK/km | 3.24 | 3.24 | 3.24 | 3.24 |  | 51, RAMMEVILKÅR FOR GAS TIL TUNG VEJTRANSPORT, Energistyrelsen, 2014
| Brændstofforbrug | km/m^3 | 2.4928 | 2.8885 | 3.529 | 4.0493
| Motorvirkningsgrad | % | 16% | 17.7% | 20.6% | 23.2% |  | 68, Validering af energiforbrugsdata for køretøjer i AD modellen. Teknologisk Institut, 2015
Emissioner
m `M=MMMMMMMMMMMMMMMMMMMMMMMMMMMM;;;;;;;;;;;;;;;;;;;;;;;;;;;;;;;;;;;;;;;?==============MomO;OaAMOå+;OAOOOOOOL | Middel energiforbrug an køretøj, MJ/km |  | 15.8294 | 13.661 | 11.1816 | 9.7448
| CO2 | g/km
| CH4 | g/km | 0.77388 | 0.33583 | 0.31992 | 0.314 |  |  | OBS! anden formel
| N2O | g/km | 0.053603 | 0.04626 | 0.037864 | 0.032999
| SO2 | g/km | 0.0074141 | 0.0063985 | 0.0052371 | 0.0045642
| NOx | g/km | 5.5229 | 0.49789 | 0.40753 | 0.35516
| Partikler | g/km | 0.052205 | 0.0049268 | 0.0040326 | 0.0035144
Emissioner fra lastbiler
|  |  | 2015 | 2020 | 2035
| CO2 | g/GJ
| CH4 | g/GJ | 305.5556 | 138.8889 | 138.8889 | 138.8889 |  | 20, Oplysninger per email fra Niels Frees, Trafikstyrelsen, bekræftet af ENS. 07-09-2012. | Aftalt mellem COWI og ENS, per energi leveret - IKKE per energi indfyret
| N2O | g/GJ | 3.3863 | 3.3863 | 3.3863 | 3.3863
| SO2 | g/GJ | 0.46837 | 0.46837 | 0.46837 | 0.46837
| NOx | g/GJ | 348.8992 | 36.4463 | 36.4463 | 36.4463
| Partikler | g/GJ | 3.298 | 0.36064 | 0.36064 | 0.36064
TABLE 2: Emission Standards for Diesel and Gas Engines, ETC Test, g/kWh
|  |  | EURO I | EURO II | EURO III | EURO IV | EURO V | EURO VI | EVV
| NOx | gKWh |  |  | 5 | 3.5 | 2 | 0.4 | 2
| CH4 | g/kWh |  |  | 1.6 | 1.1 | 1.1 | 0.5 | 0.65
| PM | gKWh |  |  | 0.15 | 0.03 | 0.01 | 0.01 | 0.02
| NOx | g/GJ |  |  | 1388.8889 | 972.2222 | 555.5556 | 111.1111 | 555.5556
| CH4 | g/GJ |  |  | 444.4444 | 305.5556 | 305.5556 | 138.8889 | 180.5556
| PM | g/GJ |  |  | 41.6667 | 8.3333 | 2.7778 | 2.7778 | 5.5556
Note on D99: Author: 0,36 for engines > 85 kW
Note on G99: Author: for engines of less than 0.75 dm3 swept volume per cylinder and a rated power speed of more than 3000 min-1

## EU Std diesel personbil (hidden)
Std diesel motor | [8 empty] | 0 | 0
Beskrivelse
Kort teknologi-beskrivelse:
Standard diesel motor i mindre middelklassebil.
Der forventes ingen væsentlig ændringer i prisen, men en fortsat forbedring af motorens virkningsgrad
Tech. learning group: | Established
Fordele og ulemper (herunder miljø)
Eksempler på Best Available Technology:
Fakta-ark
[7 empty] | Ref | Note
| Enhed | 2015 | 2020 | 2035 | 2050 | Prisår
Energi/tekniske data
Virkningsgrad primær | GJ mek/GJ diesel | 0.20246 | 0.20672 | 0.22195 | 0.2299 |  | 68, Validering af energiforbrugsdata for køretøjer i AD modellen. Teknologisk Institut, 2015
Virkningsgrad sekundær | GJ mek/GJ diesel | 0.20246 | 0.20672 | 0.22195 | 0.2299
Middel energiforbrug an køretøj, primær | MJd/km | 1.99 | 1.91 | 1.69 | 1.55 |  | 68, Validering af energiforbrugsdata for køretøjer i AD modellen. Teknologisk Institut, 2015
Middel energiforbrug an køretøj, sekundær | MJd/km
Levetid | År | 16.3 | 16.3 | 16.3 | 16.3 |  | 6, Nyt fra Danmarks Statistik, Motorparken 2010.
Ydelse per år | GJ mek/år | 7.2522 | 7.1071 | 6.7518 | 6.4142
Økonomi data
Investering, anlæg | DKK | 170976.0039 | 170976.0039 | 170976.0039 | 170976.0039 | 2015
Samlede omk (ex brændstof) | DKK/GJ mek | 3073.6478 | 3199.723 | 3315.1335 | 3436.6183 | 2015
heraf investeringer | DKK/GJ mek | 2148.9436 | 2192.7996 | 2308.2101 | 2429.6948 | 2015
heraf drift, faste | DKK/GJ mek | 924.7042 | 1006.9234 | 1006.9234 | 1006.9234 | 2015
heraf drift, øvrige variable | DKK/GJ mek | 0 | 0 | 0 | 0 | 2015
Investering, anlæg | DKK | 160622 | 160622 | 160622 | 160622 | 2011 | 5, Concawe (2011): Well-to-wheels analysis of future automotive fuels and power-trains in the European Context. November 2011.
Samlede omk (ex brændstof) | DKK/GJ mek | 2887.5131 | 3005.9535 | 3114.3749 | 3228.5028 | 2011
heraf investeringer | DKK/GJ mek | 2018.8074 | 2060.0075 | 2168.429 | 2282.5568 | 2011
heraf drift, faste | DKK/GJ mek | 868.7057 | 945.9459 | 945.9459 | 945.9459 | 2011
heraf drift, øvrige variable | DKK/GJ mek | 0 | 0 | 0 | 0 | 2011
Miljø data
Primært drivmiddel
CO2 | kg/GJ diesel | [6 empty] | CO2 emissioner beregnes i køretøjsark
CH4 | kg/GJ diesel | 0.025126 | 0.04712 | 0.053254 | 0.058065
N2O | kg/GJ diesel | 0 | 0 | 0 | 0
SO2 | kg/GJ diesel | 0 | 0 | 0 | 0
Nox | kg/GJ diesel | 0.090452 | 0.041885 | 0.047337 | 0.051613
Partikler | kg/GJ diesel | 0.0025126 | 0.0026178 | 0.0029586 | 0.0032258
Sekundært drivmiddel
CO2 | kg/GJ diesel | [6 empty] | CO2 emissioner beregnes i køretøjsark
CH4 | kg/GJ diesel | 0.025126 | 0.04712 | 0.053254 | 0.058065
N2O | kg/GJ diesel | 0 | 0 | 0 | 0
SO2 | kg/GJ diesel | 0 | 0 | 0 | 0
Nox | kg/GJ diesel | 0.090452 | 0.041885 | 0.047337 | 0.051613
Partikler | kg/GJ diesel | 0.0025126 | 0.0026178 | 0.0029586 | 0.0032258
Evt. ekstra fakta eller mellem-regninger
[7 empty] | Ref | Note
| Enhed | 2015 | 2020 | 2035 | 2050
Middel energiforbrug an hjul | MJ mech/km | 0.4029 | 0.39484 | 0.3751 | 0.35634
Mean energy cons at wheel, reference PISI | MJ mech/km | 0.39398
Curb weight, FCEV | kg | 1370 |  |  |  |  | 25, JEC - Joint Research Centre-EUCAR-CONCAWE collaboration, Tank to Wheels Report, version 4.0, July 2013 | Tables 5-2 and 6-2, no REEV FC in 2015, so curb weight in 2015 is FCEV
Curb weight, reference PISI | kg | 1310
Improvement i vehicle performance not related to drivetrain | % |  | 0.02 | 0.05 | 0.05
Kørsel pr år | km/år | 18000 | 18000 | 18000 | 18000
Ydelse per år | GJ mek/år | 7.2522 | 7.1071 | 6.7518 | 6.4142 |  |  | 18000 km/år*middel energiforbr an hjul
Faste og variable d&v | DKK/GJ mek | 868.7057 | 886.4344 | 933.0889 | 982.1988 |  |  | 0,35 DKK/km
Faste og variable d&v | DKK/km | 0.35 | 0.35 | 0.35 | 0.35 |  | 3, Transportøkonomiske enhedspriser 2010, DTU , Institut for transport
Forbedringer i virkningsgrad | % |  | 2.105% | 9.627% | 13.55% |  | 7, EU kommisionens forordning nr. 692/2008 om EURO V og VI normer
Emissioner
CO2 | g/km | [6 empty] | Euro 5 - blandet kørsel, år 2015
CH4 | g/km | 0.05 | 0.09 | 0.09 | 0.09 |  | 7, EU kommisionens forordning nr. 692/2008 om EURO V og VI normer | Euro 6 - blandet kørsel 2020 og 2035
N2O | g/km | [5 empty] | 7, EU kommisionens forordning nr. 692/2008 om EURO V og VI normer | CO2 dog beregnet på baggrund af
SO2 | g/km | [5 empty] | 7, EU kommisionens forordning nr. 692/2008 om EURO V og VI normer | forventet effektivisering i energiforbrug
Nox | g/km | 0.18 | 0.08 | 0.08 | 0.08 |  | 7, EU kommisionens forordning nr. 692/2008 om EURO V og VI normer
Partikler | g/km | 0.005 | 0.005 | 0.005 | 0.005 |  | 7, EU kommisionens forordning nr. 692/2008 om EURO V og VI normer

## EU Diesel personbil DME (hidden)
Diesel motor DME | [8 empty] | 0 | 0
Beskrivelse
Kort teknologi-beskrivelse:
Standard diesel motor modificeret til at kunne anvende DME som brændstof.
Modificeringen består af installation af tryktank og en modificeret motor.
Tech. learning group: | Laboratory
Fordele og ulemper (herunder miljø)
Eksempler på Best Available Technology:
Fakta-ark
[7 empty] | Ref | Note
| Enhed | 2015 | 2020 | 2035 | 2050 | Prisår
Energi/tekniske data
Virkningsgrad primær | GJ mek/GJ DME | 0.20452 | 0.20891 | 0.22461 | 0.23139 |  | 68, Validering af energiforbrugsdata for køretøjer i AD modellen. Teknologisk Institut, 2015
Virkningsgrad sekundær | GJ mek/GJ DME | 0.20452 | 0.20891 | 0.22461 | 0.23139
Middel energiforbrug an køretøj, primær | MJd/km | 1.97 | 1.89 | 1.67 | 1.54 |  | 68, Validering af energiforbrugsdata for køretøjer i AD modellen. Teknologisk Institut, 2015
Middel energiforbrug an køretøj, sekundær | MJd/km
Levetid | År | 16.3 | 16.3 | 16.3 | 16.3 |  | 6, Nyt fra Danmarks Statistik, Motorparken 2010.
Ydelse per år | GJ mek/år | 7.2522 | 7.1071 | 6.7518 | 6.4142
Økonomi data
Investering, anlæg | DKK | 178707.9893 | 178707.9893 | 178707.9893 | 178707.9893 | 2015
Samlede omk (ex brændstof) | DKK/GJ mek | 3170.8287 | 3298.8872 | 3419.5169 | 3546.4955 | 2015
heraf investeringer | DKK/GJ mek | 2246.1245 | 2291.9638 | 2412.5934 | 2539.572 | 2015
heraf drift, faste | DKK/GJ mek | 924.7042 | 1006.9234 | 1006.9234 | 1006.9234 | 2015
heraf drift, øvrige variable | DKK/GJ mek | 0 | 0 | 0 | 0 | 2015
Investering, anlæg | DKK | 167885.75 | 167885.75 | 167885.75 | 167885.75 | 2011 | 5, Concawe (2011): Well-to-wheels analysis of future automotive fuels and power-trains in the European Context. November 2011.
Samlede omk (ex brændstof) | DKK/GJ mek | 2978.8089 | 3099.1124 | 3212.437 | 3331.726 | 2011
heraf investeringer | DKK/GJ mek | 2110.1032 | 2153.1665 | 2266.491 | 2385.78 | 2011
heraf drift, faste | DKK/GJ mek | 868.7057 | 945.9459 | 945.9459 | 945.9459 | 2011
heraf drift, øvrige variable | DKK/GJ mek | 0 | 0 | 0 | 0 | 2011
Miljø data
Primært drivmiddel
CO2 | kg/GJ DME | [6 empty] | CO2 emissioner beregnes i køretøjsark
CH4 | kg/GJ DME | 0.025381 | 0.047619 | 0.053892 | 0.058442
N2O | kg/GJ DME | 0 | 0 | 0 | 0
SO2 | kg/GJ DME | 0 | 0 | 0 | 0
Nox | kg/GJ DME | 0.091371 | 0.042328 | 0.047904 | 0.051948
Partikler | kg/GJ DME | 0.0025381 | 0.0026455 | 0.002994 | 0.0032468
Sekundært drivmiddel
CO2 | kg/GJ DME | [6 empty] | CO2 emissioner beregnes i køretøjsark
CH4 | kg/GJ DME | 0.025381 | 0.047619 | 0.053892 | 0.058442
N2O | kg/GJ DME | 0 | 0 | 0 | 0
SO2 | kg/GJ DME | 0 | 0 | 0 | 0
Nox | kg/GJ DME | 0.091371 | 0.042328 | 0.047904 | 0.051948
Partikler | kg/GJ DME | 0.0025381 | 0.0026455 | 0.002994 | 0.0032468
Evt. ekstra fakta eller mellem-regninger
[7 empty] | Ref | Note
| Enhed | 2015 | 2020 | 2035 | 2050
Middel energiforbrug an hjul | MJ mech/km | 0.4029 | 0.39484 | 0.3751 | 0.35634 |  |  | Som diesel
Mean energy cons at wheel, reference PISI | MJ mech/km | 0.39398
Curb weight, FCEV | kg | 1448 |  |  |  |  | 25, JEC - Joint Research Centre-EUCAR-CONCAWE collaboration, Tank to Wheels Report, version 4.0, July 2013 | Tables 5-2 and 6-2, no REEV FC in 2015, so curb weight in 2015 is FCEV
Curb weight, reference PISI | kg | 1310
Improvement i vehicle performance not related to drivetrain | % |  | 0.083 |  |  |  | 25, JEC - Joint Research Centre-EUCAR-CONCAWE collaboration, Tank to Wheels Report, version 4.0, July 2013 | Table 6-10
Kørsel pr år | km/år | 18000 | 18000 | 18000 | 18000
Ydelse per år | GJ mek/år | 7.2522 | 7.1071 | 6.7518 | 6.4142 |  |  | 18000 km/år*middel energiforbr an hjul
Faste og variable d&v | DKK/GJ mek | 868.7057 | 886.4344 | 933.0889 | 982.1988 |  |  | 0,35 DKK/km
Faste og variable d&v | DKK/km | 0.35 | 0.35 | 0.35 | 0.35 |  | 3, Transportøkonomiske enhedspriser 2010, DTU , Institut for transport
Forbedringer i virkningsgrad | % |  | 2.148% | 9.825% | 13.14% |  | 7, EU kommisionens forordning nr. 692/2008 om EURO V og VI normer | som diesel
Emissioner
CO2 | g/km | [6 empty] | Euro 5 - blandet kørsel, år 2015
CH4 | g/km | 0.05 | 0.09 | 0.09 | 0.09 |  | 7, EU kommisionens forordning nr. 692/2008 om EURO V og VI normer | Euro 6 - blandet kørsel 2020 og 2035
N2O | g/km | 0 | 0 | 0 | 0 |  | 7, EU kommisionens forordning nr. 692/2008 om EURO V og VI normer | CO2 dog beregnet på baggrund af
SO2 | g/km | 0 | 0 | 0 | 0 |  | 7, EU kommisionens forordning nr. 692/2008 om EURO V og VI normer | forventet effektivisering i energiforbrug
Nox | g/km | 0.18 | 0.08 | 0.08 | 0.08 |  | 7, EU kommisionens forordning nr. 692/2008 om EURO V og VI normer
Partikler | g/km | 0.005 | 0.005 | 0.005 | 0.005 |  | 7, EU kommisionens forordning nr. 692/2008 om EURO V og VI normer

## EU Tilpasset Otto personbil (hidden)
Tilpasset Otto motor | [8 empty] | 0 | 0
Beskrivelse
Kort teknologi-beskrivelse:
Modificeret Otto-motor (gnist-tændingsmotor, f.eks. alm. benzin motor) i en mindre middelklassebil.
Modificeringen tillader motoren at anvende højkomprimeret naturgas, CNG, som drivmiddel.
PISI
Tech. learning group: | Recent
Fordele og ulemper (herunder miljø)
Ud over at nedbringe CO2 emission reduceres især SO2 emissionen. Til gengæld øges emissionen af CH4
i forhold til standard benzin motorer.
Eksempler på Best Available Technology:
Fakta-ark
[7 empty] | Ref | Note
| Enhed | 2015 | 2020 | 2035 | 2050 | Prisår
Energi/tekniske data
Virkningsgrad primær | GJ mek/GJ benzin | 0.186 | 0.204 | 0.219 | 0.227 |  | 68, Validering af energiforbrugsdata for køretøjer i AD modellen. Teknologisk Institut, 2015
Virkningsgrad sekundær | GJ mek/GJ benzin | 0.186 | 0.204 | 0.219 | 0.227
Middel energiforbrug an køretøj, primær | MJd/km | 2.12 | 1.89 | 1.67 | 1.53 |  | 68, Validering af energiforbrugsdata for køretøjer i AD modellen. Teknologisk Institut, 2015
Middel energiforbrug an køretøj, sekundær | MJd/km
Levetid | År | 16.3 | 16.3 | 16.3 | 16.3 |  | 6, Nyt fra Danmarks Statistik, Motorparken 2010.
Ydelse per år | GJ mek/år | 7.0916 | 6.9498 | 6.6023 | 6.2722
Økonomi data
Investering, anlæg | DKK | 170603.4423 | 170603.4423 | 170603.4423 | 170603.4423 | 2015
Samlede omk (ex brændstof) | DKK/GJ mek | 3138.46 | 3202.5102 | 3371.0634 | 3548.4877 | 2015
heraf investeringer | DKK/GJ mek | 2192.8164 | 2237.5678 | 2355.3345 | 2479.2995 | 2015
heraf drift, faste | DKK/GJ mek | 945.6435 | 964.9424 | 1015.7288 | 1069.1882 | 2015
heraf drift, øvrige variable | DKK/GJ mek | 0 | 0 | 0 | 0 | 2015
Investering, anlæg | DKK | 160272 | 160272 | 160272 | 160272 | 2011 | 5, Concawe (2011): Well-to-wheels analysis of future automotive fuels and power-trains in the European Context. November 2011.
Samlede omk (ex brændstof) | DKK/GJ mek | 2948.4004 | 3008.5718 | 3166.9177 | 3333.5976 | 2011
heraf investeringer | DKK/GJ mek | 2060.0234 | 2102.0647 | 2212.6996 | 2329.1575 | 2011
heraf drift, faste | DKK/GJ mek | 888.377 | 906.5072 | 954.2181 | 1004.4401 | 2011
heraf drift, øvrige variable | DKK/GJ mek | 0 | 0 | 0 | 0 | 2011
Miljø data
Primært drivmiddel
CO2 | kg/GJ benzin | [6 empty] | CO2 emissioner beregnes i køretøjsark
CH4 | kg/GJ benzin | 0.040431 | 0.045351 | 0.051326 | 0.056022
N2O | kg/GJ benzin | 0 | 0 | 0 | 0
SO2 | kg/GJ benzin | 0 | 0 | 0 | 0
Nox | kg/GJ benzin | 0.028302 | 0.031746 | 0.035928 | 0.039216
Partikler | kg/GJ benzin | 0.0023585 | 0.0026455 | 0.002994 | 0.003268
Sekundært drivmiddel
CO2 | kg/GJ benzin | [6 empty] | CO2 emissioner beregnes i køretøjsark
CH4 | kg/GJ benzin | 0.040431 | 0.045351 | 0.051326 | 0.056022
N2O | kg/GJ benzin | 0 | 0 | 0 | 0
SO2 | kg/GJ benzin | 0 | 0 | 0 | 0
Nox | kg/GJ benzin | 0.028302 | 0.031746 | 0.035928 | 0.039216
Partikler | kg/GJ benzin | 0.0023585 | 0.0026455 | 0.002994 | 0.003268
Evt. ekstra fakta eller mellem-regninger
[7 empty] | Ref | Note
| Enhed | 2015 | 2020 | 2035 | 2050
Middel energiforbrug an hjul | MJ mech/km | 0.39398 | 0.3861 | 0.36679 | 0.34845 |  |  | som benzin
Mean energy cons at wheel, reference PISI | MJ mech/km | 0.39398
Curb weight, FCEV | kg | 1310
Curb weight, reference PISI | kg | 1310
%
Kørsel pr år | km/år | 18000 | 18000 | 18000 | 18000
Ydelse per år | GJ mek/år | 7.0916 | 6.9498 | 6.6023 | 6.2722 |  |  | 18000 km/år*middel energiforbr an hjul
Faste og variable d&v | DKK/GJ mek | 888.377 | 906.5072 | 954.2181 | 1004.4401
Faste og variable d&v | DKK/km | 0.35 | 0.35 | 0.35 | 0.35 |  | 3, Transportøkonomiske enhedspriser 2010, DTU , Institut for transport
Forbedringer i virkningsgrad | % |  | 9.677% | 17.74% | 22.04%
Emissioner
CO2 | g/km
CH4 | g/km | 0.085714 | 0.085714 | 0.085714 | 0.085714 |  | 7, EU kommisionens forordning nr. 692/2008 om EURO V og VI normer, 5, Concawe (2011): Well-to-wheels analysis of future automotive fuels and power-trains in the European Context. November 2011. | Euro 6 - blandet kørsel 2020 og 2035, CH4 udslip ved kørsel fra WtW, Tank to Wheels rapport s. 12 og 21
N2O | g/km | [5 empty] | 7, EU kommisionens forordning nr. 692/2008 om EURO V og VI normer | CO2 dog beregnet på baggrund af
SO2 | g/km | [5 empty] | 7, EU kommisionens forordning nr. 692/2008 om EURO V og VI normer | forventet effektivisering i energiforbrug og som CO2eq, derfor medtages ikke CH4 og N2O
Nox | g/km | 0.06 | 0.06 | 0.06 | 0.06 |  | 7, EU kommisionens forordning nr. 692/2008 om EURO V og VI normer
Partikler | g/km | 0.005 | 0.005 | 0.005 | 0.005 |  | 7, EU kommisionens forordning nr. 692/2008 om EURO V og VI normer

## EU FC, brinthybrid personbil (hidden)
Brændselscelle, brinthybrid elmotor | [8 empty] | 0 | 0
Beskrivelse
Kort teknologi-beskrivelse:
Range Extender Electric Vehicle where the range extender is a Fuel Cell (REEV FC)
Tech. learning group: | Laboratory
Fordele og ulemper (herunder miljø)
Eksempler på Best Available Technology:
Fakta-ark
[7 empty] | Ref | Note
| Enhed | 2015 | 2020 | 2035 |  | Prisår
Energi/tekniske data
Virkningsgrad primær | GJ mek/GJ drivmiddel | 0.37455 | 0.38235 | 0.39269 | 0.40999 |  |  | Antaget som brændselscellebil
Virkningsgrad sekundær | GJ mek/GJ drivmiddel | 0.734 | 0.737 | 0.755 | 0.779 |  | 68, Validering af energiforbrugsdata for køretøjer i AD modellen. Teknologisk Institut, 2015 | Antaget som elbil fratrukket ladetab, da det inkluderes i IC ladestation
Middel energiforbrug an køretøj, primær | MJd/km | 1.25 | 1.2 | 1.11 | 1.01
Middel energiforbrug an køretøj, sekundær | MJd/km | 0.63786 | 0.62256 | 0.57733 | 0.53157 |  | 68, Validering af energiforbrugsdata for køretøjer i AD modellen. Teknologisk Institut, 2015 | Fratrukket ladetab på 19,2 %
Levetid | År | 16.3 | 16.3 | 16.3 | 16.3 |  | 6, Nyt fra Danmarks Statistik, Motorparken 2010.
Ydelse per år | GJ mek/år | 8.4274 | 8.2588 | 7.8459 | 7.4536
Økonomi data
Investering, anlæg | DKK | 281555.7686 | 224225.2595 | 205819.6517 | 203974.7269 | 2015
Samlede omk (ex brændstof) | DKK/GJ mek | 3419.2933 | 2856.3367 | 2792.8421 | 2917.2722 | 2015
heraf investeringer | DKK/GJ mek | 3045.2903 | 2474.701 | 2391.1203 | 2494.4072 | 2015
heraf drift, faste | DKK/GJ mek | 374.003 | 381.6357 | 401.7218 | 422.8651 | 2015
heraf drift, øvrige variable | DKK/GJ mek | 0 | 0 | 0 | 0 | 2015
Investering, anlæg | DKK | 264505.25 | 210646.575 | 193355.5781 | 191622.3788 | 2011 | 5, Concawe (2011): Well-to-wheels analysis of future automotive fuels and power-trains in the European Context. November 2011.
Samlede omk (ex brændstof) | DKK/GJ mek | 3212.227 | 2683.362 | 2623.7126 | 2740.6074 | 2011
heraf investeringer | DKK/GJ mek | 2860.8729 | 2324.8375 | 2246.3183 | 2343.3503 | 2011
heraf drift, faste | DKK/GJ mek | 351.3541 | 358.5245 | 377.3943 | 397.2571 | 2011
heraf drift, øvrige variable | DKK/GJ mek | 0 | 0 | 0 | 0 | 2011
Miljø data
Primært drivmiddel
CO2 | kg/GJ drivmiddel | [6 empty] | CO2 emissioner beregnes i køretøjsark
CH4 | kg/GJ drivmiddel | 0 | 0 | 0 | 0
N2O | kg/GJ drivmiddel | 0 | 0 | 0 | 0
SO2 | kg/GJ drivmiddel | 0 | 0 | 0 | 0
Nox | kg/GJ drivmiddel | 0 | 0 | 0 | 0
Partikler | kg/GJ drivmiddel | 0 | 0 | 0 | 0
Sekundært drivmiddel
CO2 | kg/GJ drivmiddel | [6 empty] | CO2 emissioner beregnes i køretøjsark
CH4 | kg/GJ drivmiddel | 0 | 0 | 0 | 0
N2O | kg/GJ drivmiddel | 0 | 0 | 0 | 0
SO2 | kg/GJ drivmiddel | 0 | 0 | 0 | 0
Nox | kg/GJ drivmiddel | 0 | 0 | 0 | 0
Partikler | kg/GJ drivmiddel | 0 | 0 | 0 | 0
Evt. ekstra fakta eller mellem-regninger
[7 empty] | Ref | Note
| Enhed | 2015 | 2020 | 2035 | 2050
Middel energiforbrug an hjul | MJ mech/km | 0.46819 | 0.45882 | 0.43588 | 0.41409 |  | 68, Validering af energiforbrugsdata for køretøjer i AD modellen. Teknologisk Institut, 2015
Mean energy cons at wheel, reference PISI | MJ mech/km
Curb weight, FCEV | kg | 1850 |  |  |  |  | Antaget som brintbilen
Curb weight, reference PISI | kg | 1310
Kørsel pr år | km/år | 18000 | 18000 | 18000 | 18000
Ydelse per år | GJ mek/år | 8.4274 | 8.2588 | 7.8459 | 7.4536 |  |  | 18000 km/år*middel energiforbr an hjul
Faste og variable d&v | DKK/GJ mek | 351.3541 | 358.5245 | 377.3943 | 397.2571
Faste og variable d&v | DKK/km | 0.1645 | 0.1645 | 0.1645 | 0.1645
Faste og variable d&v | % af benzin | 0.47 | 0.47 | 0.47 | 0.47 |  | 67, Electric Power Research Institute (2013): Total Cost of Ownership Model for Current Plug-in Electric Vehicles | Appendix B, calculated as percentage of gasoline car
Faste og variable d&v Benzinbil | DKK/km | 0.35 | 0.35 | 0.35 | 0.35
Forbedringer i virkningsgrad | % |  | 2.083% | 4.842% | 9.462% |  |  | Same as for MeOH
Total bil | DKK | 264505.25 | 210646.575 | 193355.5781 | 191622.3788
WtW bil uden FC | DKK | 167662.25 | 167662.25 | 167662.25 | 167662.25 |  | 5, Concawe (2011): Well-to-wheels analysis of future automotive fuels and power-trains in the European Context. November 2011.
Brændselscelle, omk. | DKK | 44520 | 19875 | 11250 | 11250
Brændselscelle | DKK | 1484 | 662.5 | 375 | 375 |  | 66, US DOE: "Fuel Cell System Cost - 2013" http://www.hydrogen.energy.gov/pdfs/14012_fuel_cell_system_cost_2013.pdf | Omkostning i 2035 og 2050 er antaget at være halveret i forhold til 2020
Brændselscelle,kapacitet | DKK | 30 | 30 | 30 | 30 |  | 25, JEC - Joint Research Centre-EUCAR-CONCAWE collaboration, Tank to Wheels Report, version 4.0, July 2013 | Table 6-8
Reformer, omk. | DKK
Reformer, pris | DKK
Reformer, kapacitet | DKK
Batteri | DKK | 52323 | 23109.325 | 14443.3281 | 12710.1287
Batteri, pris | DKK | 3180 | 2120 | 1325 | 1166 |  |  | Same as hybrid
Batteri, kapacitet | KWh | 10.7 | 10.7 | 10.7 | 10.7 |  | 25, JEC - Joint Research Centre-EUCAR-CONCAWE collaboration, Tank to Wheels Report, version 4.0, July 2013 | Table 6-8
Batteriets holdbarhed (max. bilens levetid) | år | 10.6 | 16 | 16 | 16
[7 empty] | 25, JEC - Joint Research Centre-EUCAR-CONCAWE collaboration, Tank to Wheels Report, version 4.0, July 2013 | Table 5-13
Emissioner
CO2 | g/km | 0 | 0 | 0
CH4 | g/km | 0 | 0 | 0
N2O | g/km | 0 | 0 | 0
SO2 | g/km | 0 | 0 | 0
Nox | g/km | 0 | 0 | 0
Partikler | g/km | 0 | 0 | 0

## EU FC, methanolhybrid personbil (hidden)
Brændselscelle, methanolhybrid elmotor | [8 empty] | 0 | 0
Beskrivelse
Kort teknologi-beskrivelse:
Eldrevet bil, hvor elproduktionen sker om bord i bilen ved hjælp af brændselsceller og en reformer der omformer methanol til electricitet ved hjælp af en elektro-kemisk proces. Den producerede el anvendes i elmotorer til fremdrivning af bilen.
Teknologien er ikke kommercielt færdigudviklet.
Tech. learning group: | Laboratory
Fordele og ulemper (herunder miljø)
Brændselsceller har en høj energieffektivitet sammenlignet med andre og ingen emission direkte fra køretøjet hvis der anvendes brint som brændstof.
Eksempler på Best Available Technology:
Fakta-ark
[7 empty] | Ref | Note
| Enhed | 2015 | 2020 | 2035 |  | Prisår
Energi/tekniske data
Virkningsgrad primær | GJ mek/GJ MeOH | 0.35672 | 0.36415 | 0.37399 | 0.39047
Virkningsgrad sekundær | GJ mek/GJ el | 0.734 | 0.737 | 0.755 | 0.779 |  | Som elbilen | Antaget som elbil fratrukket ladetab, da det inkluderes i IC ladestation
Middel energiforbrug an køretøj, primær | MJd/km | 1.3245 | 1.2715 | 1.1762 | 1.0702
Middel energiforbrug an køretøj, sekundær | MJd/km | 0.64369 | 0.62825 | 0.58261 | 0.53643 |  |  | Fratrukket ladetab
Levetid | År | 16.3 | 16.3 | 16.3 | 16.3 |  | 6, Nyt fra Danmarks Statistik, Motorparken 2010.
Ydelse per år | GJ mek/år | 8.5045 | 8.3344 | 7.9177 | 7.5218
Økonomi data
Investering, anlæg | DKK | 295329.3738 | 218040.2035 | 196026.0697 | 194181.1449 | 2015
Samlede omk (ex brændstof) | DKK/GJ mek | 3535.9235 | 2762.802 | 2654.7805 | 2772.1487 | 2015
heraf investeringer | DKK/GJ mek | 3165.3106 | 2384.6255 | 2256.7 | 2353.1167 | 2015
heraf drift, faste | DKK/GJ mek | 370.6129 | 378.1764 | 398.0804 | 419.032 | 2015
heraf drift, øvrige variable | DKK/GJ mek | 0 | 0 | 0 | 0 | 2015
Investering, anlæg | DKK | 277444.75 | 204836.075 | 184155.0781 | 182421.8788 | 2011 | 5, Concawe (2011): Well-to-wheels analysis of future automotive fuels and power-trains in the European Context. November 2011. | 1500 DKK/kW i 2015, 750 DKK/kW i 2020 og 375 DKK/kW i 2035, baseret på WTW og egne forudsætninger
Samlede omk (ex brændstof) | DKK/GJ mek | 3321.7942 | 2595.4916 | 2494.0117 | 2604.2723 | 2011
heraf investeringer | DKK/GJ mek | 2973.625 | 2240.2168 | 2120.0383 | 2210.6161 | 2011
heraf drift, faste | DKK/GJ mek | 348.1692 | 355.2747 | 373.9734 | 393.6562 | 2011
heraf drift, øvrige variable | DKK/GJ mek | 0 | 0 | 0 | 0 | 2011
Miljø data
Primært drivmiddel
CO2 | kg/Gjdrivmiddel | [6 empty] | CO2 emissioner beregnes i køretøjsark
CH4 | kg/Gjdrivmiddel | 0 | 0 | 0 | 0
N2O | kg/Gjdrivmiddel | 0 | 0 | 0 | 0
SO2 | kg/Gjdrivmiddel | 0 | 0 | 0 | 0
Nox | kg/Gjdrivmiddel | 0 | 0 | 0 | 0
Partikler | kg/Gjdrivmiddel | 0 | 0 | 0 | 0
Sekundært drivmiddel
CO2 | kg/Gjdrivmiddel | [6 empty] | CO2 emissioner beregnes i køretøjsark
CH4 | kg/Gjdrivmiddel | 0 | 0 | 0 | 0
N2O | kg/Gjdrivmiddel | 0 | 0 | 0 | 0
SO2 | kg/Gjdrivmiddel | 0 | 0 | 0 | 0
Nox | kg/Gjdrivmiddel | 0 | 0 | 0 | 0
Partikler | kg/Gjdrivmiddel | 0 | 0 | 0 | 0
Evt. ekstra fakta eller mellem-regninger
[7 empty] | Ref | Note
| Enhed | 2015 | 2020 | 2035 | 2050
Middel energiforbrug an hjul | MJ mech/km | 0.47247 | 0.46302 | 0.43987 | 0.41788 |  | 68, Validering af energiforbrugsdata for køretøjer i AD modellen. Teknologisk Institut, 2015 | Dog er vægten korrigeret så den svarer til brintbilen+34 kg for reformeren
Mean energy cons at wheel, reference PISI | MJ mech/km
Curb weight, REEV | kg | 1887 |  |  |  |  | 25, JEC - Joint Research Centre-EUCAR-CONCAWE collaboration, Tank to Wheels Report, version 4.0, July 2013 | Tables 5-2 and 6-2, as H2 but 34kg increased weight due to reformer
Curb weight, reference PISI | kg | 1310
Kørsel pr år | km/år | 18000 | 18000 | 18000 | 18000
Ydelse per år | GJ mek/år | 8.5045 | 8.3344 | 7.9177 | 7.5218 |  |  | 18000 km/år*middel energiforbr an hjul
Faste og variable d&v | DKK/GJ mek | 348.1692 | 355.2747 | 373.9734 | 393.6562
Faste og variable d&v | DKK/km | 0.1645 | 0.1645 | 0.1645 | 0.1645
Faste og variable d&v | % af benzin | 0.47 | 0.47 | 0.47 | 0.47 |  | 67, Electric Power Research Institute (2013): Total Cost of Ownership Model for Current Plug-in Electric Vehicles | Appendix B, calculated as percentage of gasoline car
Faste og variable d&v Benzinbil | DKK/km | 0.35 | 0.35 | 0.35 | 0.35
Forbedringer i virkningsgrad | % |  | 2.083% | 4.842% | 9.462% |  |  | Egen vurdering p baggrund af effektivitetsgevinst i elektrolyse
Total bil | DKK | 277444.75 | 204836.075 | 184155.0781 | 182421.8788
WtW bil uden FC, reformer og batteri | DKK | 150601.75 | 150601.75 | 150601.75 | 150601.75 |  | 5, Concawe (2011): Well-to-wheels analysis of future automotive fuels and power-trains in the European Context. November 2011.
Brændselscelle, omk. | DKK | 44520 | 19875 | 11250 | 11250
Brændselscelle, pris | DKK/kW | 1484 | 662.5 | 375 | 375 |  |  | As H2
Brændselscelle,kapacitet | kW | 30 | 30 | 30 | 30 |  | 25, JEC - Joint Research Centre-EUCAR-CONCAWE collaboration, Tank to Wheels Report, version 4.0, July 2013 | Table 6-8
Reformer, omk. | DKK | 30000 | 11250 | 7860 | 7860
Reformer, pris | DKK/kW | 1000 | 375 | 262 | 262 |  | 22, Høringssvar til Alternative Drivmidler, jan 2012, SerEnergy A/S, Danish Power Systems, Nordic Green, Aalborg University. inklusiv uddybning per 10/12 2012 | SerEnergy
Reformer, kapacitet | kW | 30 | 30 | 30 | 30 |  |  | Same as fuel cell size
Batteri | DKK | 52323 | 23109.325 | 14443.3281 | 12710.1287
Batteri, pris | DKK/kWh | 3180 | 2120 | 1325 | 1166 |  |  | As hybrid
Batteri, kapacitet | kWh | 10.7 | 10.7 | 10.7 | 10.7 |  | 25, JEC - Joint Research Centre-EUCAR-CONCAWE collaboration, Tank to Wheels Report, version 4.0, July 2013 | Table 6-8
Batteriets holdbarhed (max. bilens levetid) | år | 10.6 | 16 | 16 | 16
Increased fuel consumption in MeOH relative to H2 | % | 5%
Emissioner
Middel energiforbrug an køretøj ved ren MeOH kørsel | MJ/km
CO2 | g/km
CH4 | g/km
N2O | g/km
SO2 | g/km
Nox | g/km
Partikler | g/km

## EU Varebil CNG (hidden)
Std diesel motor | [8 empty] | 0 | 0
[10 empty] | 0 | 0
Beskrivelse
Kort teknologi-beskrivelse:
Standard diesel motor i mindre middelklassebil.
Der forventes ingen væsentlig ændringer i prisen, men en fortsat forbedring af motorens virkningsgrad
Tech. learning group: | Established
Fordele og ulemper (herunder miljø)
Eksempler på Best Available Technology:
Fakta-ark
[7 empty] | Ref | Note
| Enhed | 2015 | 2020 | 2035 | 2050 | Prisår
Energi/tekniske data
Virkningsgrad primær | GJ mek/GJ diesel | 0.21517 | 0.23645 | 0.25335 | 0.26218 |  | 68, Validering af energiforbrugsdata for køretøjer i AD modellen. Teknologisk Institut, 2015
Virkningsgrad sekundær | GJ mek/GJ diesel | 0.21517 | 0.23645 | 0.25335 | 0.26218
Middel energiforbrug an køretøj, primær | MJd/km | 3.8575 | 3.44 | 3.05 | 2.8 |  | 68, Validering af energiforbrugsdata for køretøjer i AD modellen. Teknologisk Institut, 2015
Middel energiforbrug an køretøj, sekundær | MJd/km
Levetid | År | 16.3 | 16.3 | 16.3 | 16.3 |  | 6, Nyt fra Danmarks Statistik, Motorparken 2010.
Ydelse per år | GJ mek/år | 14.94 | 14.6412 | 13.9091 | 13.2137
Økonomi data
Investering, anlæg | DKK | 211980 | 216118 | 224351 | 224457 | 2015
Samlede omk (ex brændstof) | DKK/GJ mek | 1630.6575 | 1689.6977 | 1832.5822 | 1929.7651 | 2015
heraf investeringer | DKK/GJ mek | 1293.3081 | 1345.4637 | 1470.2305 | 1548.3423 | 2015
heraf drift, faste | DKK/GJ mek | 337.3494 | 344.2341 | 362.3517 | 381.4228 | 2015
heraf drift, øvrige variable | DKK/GJ mek | 0 | 0 | 0 | 0 | 2015
Investering, anlæg | DKK | 211980 | 216118 | 224351 | 224457 | 2015 | 5, Concawe (2011): Well-to-wheels analysis of future automotive fuels and power-trains in the European Context. November 2011.
Samlede omk (ex brændstof) | DKK/GJ mek | 1630.6575 | 1689.6977 | 1832.5822 | 1929.7651 | 2015
heraf investeringer | DKK/GJ mek | 1293.3081 | 1345.4637 | 1470.2305 | 1548.3423 | 2015
heraf drift, faste | DKK/GJ mek | 337.3494 | 344.2341 | 362.3517 | 381.4228 | 2015
heraf drift, øvrige variable | DKK/GJ mek | 0 | 0 | 0 | 0 | 2015
Miljø data
Primært drivmiddel
CO2 | kg/GJ diesel | [6 empty] | CO2 emissioner beregnes i køretøjsark
CH4 | kg/GJ diesel | 0.022216 | 0.024913 | 0.028098 | 0.030607
N2O | kg/GJ diesel | 0 | 0 | 0 | 0
SO2 | kg/GJ diesel | 0 | 0 | 0 | 0
Nox | kg/GJ diesel | 0.015554 | 0.017442 | 0.019672 | 0.021429
Partikler | kg/GJ diesel | 0.0012962 | 0.0014535 | 0.0016393 | 0.0017857
Sekundært drivmiddel
CO2 | kg/GJ diesel | [6 empty] | CO2 emissioner beregnes i køretøjsark
CH4 | kg/GJ diesel | 0.022216 | 0.024913 | 0.028098 | 0.030607
N2O | kg/GJ diesel | 0 | 0 | 0 | 0
SO2 | kg/GJ diesel | 0 | 0 | 0 | 0
Nox | kg/GJ diesel | 0.015554 | 0.017442 | 0.019672 | 0.021429
Partikler | kg/GJ diesel | 0.0012962 | 0.0014535 | 0.0016393 | 0.0017857
Evt. ekstra fakta eller mellem-regninger
[7 empty] | Ref | Note
| Enhed | 2015 | 2020 | 2035 | 2050
Middel energiforbrug an hjul | MJ mech/km | 0.83 | 0.8134 | 0.77273 | 0.73409 |  |  | Som benzinvarebil
Mean energy cons at wheel, reference PISI | MJ mech/km | 0.83 |  |  |  |  | 68, Validering af energiforbrugsdata for køretøjer i AD modellen. Teknologisk Institut, 2015
Curb weight | kg | 1975
Curb weight, reference PISI | kg | 1975 |  |  |  |  | 68, Validering af energiforbrugsdata for køretøjer i AD modellen. Teknologisk Institut, 2015
Improvement i vehicle performance not related to drivetrain | % |  | 0.02 | 0.05 | 0.05
Kørsel pr år | km/år | 18000 | 18000 | 18000 | 18000
Ydelse per år | GJ mek/år | 14.94 | 14.6412 | 13.9091 | 13.2137 |  |  | 18000 km/år*middel energiforbr an hjul
Faste og variable d&v | DKK/GJ mek | 337.3494 | 344.2341 | 362.3517 | 381.4228 |  |  | 0,35 DKK/km
Faste og variable d&v | DKK/km | 0.28 | 0.28 | 0.28 | 0.28 |  | 3, Transportøkonomiske enhedspriser 2010, DTU , Institut for transport
Forbedringer i virkningsgrad | % |  | 21.5% | 30% | 30% |  | 7, EU kommisionens forordning nr. 692/2008 om EURO V og VI normer
Emissioner
CO2 | g/km | [6 empty] | Euro 5 - blandet kørsel, år 2015
CH4 | g/km | 0.0857 | 0.0857 | 0.0857 | 0.0857 |  | 7, EU kommisionens forordning nr. 692/2008 om EURO V og VI normer | Euro 6 - blandet kørsel 2020 og 2035
N2O | g/km | [5 empty] | 7, EU kommisionens forordning nr. 692/2008 om EURO V og VI normer | CO2 dog beregnet på baggrund af
SO2 | g/km | [5 empty] | 7, EU kommisionens forordning nr. 692/2008 om EURO V og VI normer | forventet effektivisering i energiforbrug
Nox | g/km | 0.06 | 0.06 | 0.06 | 0.06 |  | 7, EU kommisionens forordning nr. 692/2008 om EURO V og VI normer
Partikler | g/km | 0.005 | 0.005 | 0.005 | 0.005 |  | 7, EU kommisionens forordning nr. 692/2008 om EURO V og VI normer

## EU varebil diesel (hidden)
Std diesel motor | [8 empty] | 0 | 0
[10 empty] | 0 | 0
Beskrivelse
Kort teknologi-beskrivelse:
Standard diesel motor i en kassevogn VW Transporter eller lign.
Turboladet med EGR, direkte indsprøjtning, commonrail
Tech. learning group: | Established
Fordele og ulemper (herunder miljø)
Ca. 15% bedre virkningsgrad benzinmotor
Eksempler på Best Available Technology:
VW/Skoda TDI motor 2.0 150hk, ca 24 km/l
Fiat Ducato
Fakta-ark
[7 empty] | Ref | Note
| Enhed | 2015 | 2020 | 2035 | 2050 | Prisår
Energi/tekniske data
Virkningsgrad primær | GJ mek/GJ diesel | 0.2666 | 0.27204 | 0.2916 | 0.3021 | 0 | 68, Validering af energiforbrugsdata for køretøjer i AD modellen. Teknologisk Institut, 2015
Virkningsgrad sekundær | GJ mek/GJ diesel | 0.2666 | 0.27204 | 0.2916 | 0.3021
Middel energiforbrug an køretøj, primær | MJd/km | 3.1133 | 2.99 | 2.65 | 2.43 |  | 68, Validering af energiforbrugsdata for køretøjer i AD modellen. Teknologisk Institut, 2015
Middel energiforbrug an køretøj, sekundær | MJd/km
Levetid | År | 16.3 | 16.3 | 16.3 | 16.3 |  | 6, Nyt fra Danmarks Statistik, Motorparken 2010.
Ydelse per år | GJ mek/år | 14.94 | 14.6412 | 13.9091 | 13.2137
Økonomi data
Investering, anlæg | DKK | 182255 | 184137 | 191307 | 191433 | 2015
Samlede omk (ex brændstof) | DKK/GJ mek | 1449.3027 | 1490.5969 | 1616.0363 | 1701.96 | 2015
heraf investeringer | DKK/GJ mek | 1111.9533 | 1146.3628 | 1253.6846 | 1320.5372 | 2015
heraf drift, faste | DKK/GJ mek | 337.3494 | 344.2341 | 362.3517 | 381.4228 | 2015
heraf drift, øvrige variable | DKK/GJ mek | 0 | 0 | 0 | 0 | 2015
Investering, anlæg | DKK | 182255 | 184137 | 191307 | 191433 | 2015 | 68, Validering af energiforbrugsdata for køretøjer i AD modellen. Teknologisk Institut, 2015
Samlede omk (ex brændstof) | DKK/GJ mek | 1449.3027 | 1490.5969 | 1616.0363 | 1701.96 | 2015
heraf investeringer | DKK/GJ mek | 1111.9533 | 1146.3628 | 1253.6846 | 1320.5372 | 2015
heraf drift, faste | DKK/GJ mek | 337.3494 | 344.2341 | 362.3517 | 381.4228 | 2015
heraf drift, øvrige variable | DKK/GJ mek | 0 | 0 | 0 | 0 | 2015
Miljø data
Primært drivmiddel
CO2 | kg/GJ diesel | [6 empty] | CO2 emissioner beregnes i køretøjsark
CH4 | kg/GJ diesel | 0.01606 | 0.0301 | 0.033962 | 0.037037
N2O | kg/GJ diesel | 0 | 0 | 0 | 0
SO2 | kg/GJ diesel | 0 | 0 | 0 | 0
Nox | kg/GJ diesel | 0.057816 | 0.026756 | 0.030189 | 0.032922
Partikler | kg/GJ diesel | 0.001606 | 0.0016722 | 0.0018868 | 0.0020576
Sekundært drivmiddel
CO2 | kg/GJ diesel | [6 empty] | CO2 emissioner beregnes i køretøjsark
CH4 | kg/GJ diesel | 0.01606 | 0.0301 | 0.033962 | 0.037037
N2O | kg/GJ diesel | 0 | 0 | 0 | 0
SO2 | kg/GJ diesel | 0 | 0 | 0 | 0
Nox | kg/GJ diesel | 0.057816 | 0.026756 | 0.030189 | 0.032922
Partikler | kg/GJ diesel | 0.001606 | 0.0016722 | 0.0018868 | 0.0020576
Evt. ekstra fakta eller mellem-regninger
[7 empty] | Ref | Note
| Enhed | 2015 | 2020 | 2035 | 2050
Middel energiforbrug an hjul | MJ mech/km | 0.83 | 0.8134 | 0.77273 | 0.73409 |  |  | Som benzinvarebil
Mean energy cons at wheel, reference PISI | MJ mech/km | 0.83
Curb weight,diesel | kg | 1975 |  |  |  |  | 68, Validering af energiforbrugsdata for køretøjer i AD modellen. Teknologisk Institut, 2015
Curb weight, reference PISI | kg | 1975
Improvement i vehicle performance not related to drivetrain | % |  | 0.02 | 0.05 | 0.05 |  | 68, Validering af energiforbrugsdata for køretøjer i AD modellen. Teknologisk Institut, 2015
Kørsel pr år | km/år | 18000 | 18000 | 18000 | 18000
Ydelse per år | GJ mek/år | 14.94 | 14.6412 | 13.9091 | 13.2137 |  |  | 18000 km/år*middel energiforbr an hjul
Faste og variable d&v | DKK/GJ mek | 337.3494 | 344.2341 | 362.3517 | 381.4228 |  | 68, Validering af energiforbrugsdata for køretøjer i AD modellen. Teknologisk Institut, 2015
Faste og variable d&v | DKK/km | 0.28 | 0.28 | 0.28 | 0.28 |  | 68, Validering af energiforbrugsdata for køretøjer i AD modellen. Teknologisk Institut, 2015
Forbedringer i virkningsgrad | % |  | 21.5% | 30% | 30%
Emissioner
CO2 | g/km
CH4 | g/km | 0.05 | 0.09 | 0.09 | 0.09 |  | 68, Validering af energiforbrugsdata for køretøjer i AD modellen. Teknologisk Institut, 2015
N2O | g/km | [6 empty] | CO2 dog beregnet på baggrund af
SO2 | g/km
Nox | g/km | 0.18 | 0.08 | 0.08 | 0.08 |  | 68, Validering af energiforbrugsdata for køretøjer i AD modellen. Teknologisk Institut, 2015
Partikler | g/km | 0.005 | 0.005 | 0.005 | 0.005 |  | 68, Validering af energiforbrugsdata for køretøjer i AD modellen. Teknologisk Institut, 2015

## EU varebil el (hidden)
Elmotor, stort batteri | [8 empty] | 0 | 0
[9 empty] | 0 | 0
Beskrivelse
Kort teknologi-beskrivelse:
Elektriske personbiler er i dag en moden teknologi, hvis udbredelse dog afhænger meget af lokale rammebetingelser.
Alle elbiler er i dag baseret på lithium ion teknologien, dog med forskellig cellekemi og -struktur. Batterierne er både stabile og holdbare.
Elbiler oplades enten via AC fra nettet eller via DC fra en quick charger. Induktiv ladning er også en mulighed. Batteriskift anvendes ikke længere. Batteriomkostninger forventes kraftigt reduceret i takt med teknologiudvikling. Samtidigt ventes kapaciteten at stige væsentligt.
Tech. learning group: | Developing
Fordele og ulemper (herunder miljø)
Der er ingen lokale emissioner fra bilen, støjniveauet er lavt og der kan opnås samlet højere energieffektivitet end ved almindelige biler med forbrændingsmotor. Dette gælder især ved bykørsel. Kørsel på motorvej øger ligeledes forbruget drastisk. Officielle NEDC målinger af forbrug og rækkevidde er derfor ikke realistiske under danske forhold. I skemaet her under anvendes reelle forbrugstal.
Da elbilen får sin kabinevarme fra batteriet er både forbrug rækkevidde stærkt afhængig af klima og vejrforhold. Rækkevidden i dansk vintervejr er betydeligt reduceret. Desuden er der betydelige energitab i forbindelse med opladning.
Eksempler på Best Available Technology:
VW e-Golf, ca. 285.000kr. 190km rækkevidde - 0,46 MJ el/km (NEDC)
BMW i3, ca. 285.000kr. 200 km rækkevidde - 0,46 MJ el/km (NEDC)
Tesla model S, ca. 645.000kr. 502 km rækkevidde - 0,61 MJ el/km (NEDC)
Fakta-ark
[7 empty] | Ref | Note
| Enhed | 2015 | 2020 | 2035 | 2050 | Prisår
Energi/tekniske data
Virkningsgrad primær | GJ mek/GJ el | 0.734 | 0.737 | 0.755 | 0.779 |  | 68, Validering af energiforbrugsdata for køretøjer i AD modellen. Teknologisk Institut, 2015
Virkningsgrad sekundær | GJ mek/GJ el | 0.734 | 0.737 | 0.755 | 0.779
Middel energiforbrug an køretøj, primær | MJd/km | 1.1935 | 1.139 | 1.0449 | 0.95825 |  | 68, Validering af energiforbrugsdata for køretøjer i AD modellen. Teknologisk Institut, 2015 | 10 % er fratrukket, da ladetab angives i IC ladestation
Middel energiforbrug an køretøj, sekundær | MJd/km
Levetid | År | 16.3 | 16.3 | 16.3 | 16.3 |  | 6, Nyt fra Danmarks Statistik, Motorparken 2010.
Ydelse per år | GJ mek/år | 15.7681 | 15.1103 | 14.2004 | 13.4366
Økonomi data
Investering, anlæg | DKK | 237087.5 | 196502 | 166928 | 162158 | 2015
Samlede omk (ex brændstof) | DKK/GJ mek | 1642.2166 | 1468.8834 | 1373.17 | 1418.8632 | 2015
heraf investeringer | DKK/GJ mek | 1370.5282 | 1185.3673 | 1071.4877 | 1100.0332 | 2015
heraf drift, faste | DKK/GJ mek | 271.6884 | 283.5161 | 301.6823 | 318.83 | 2015
heraf drift, øvrige variable | DKK/GJ mek | 0 | 0 | 0 | 0 | 2015
Investering, anlæg | DKK | 237087.5 | 196502 | 166928 | 162158 | 2015 | 68, Validering af energiforbrugsdata for køretøjer i AD modellen. Teknologisk Institut, 2015 | Afviger fra ref. 68 da batteriet i varebilen er regnet for sig, og antageligt større end antaget i ref. 68
Samlede omk (ex brændstof) | DKK/GJ mek | 1642.2166 | 1468.8834 | 1373.17 | 1418.8632 | 2015
heraf investeringer | DKK/GJ mek | 1370.5282 | 1185.3673 | 1071.4877 | 1100.0332 | 2015
heraf drift, faste | DKK/GJ mek | 271.6884 | 283.5161 | 301.6823 | 318.83 | 2015
heraf drift, øvrige variable | DKK/GJ mek | 0 | 0 | 0 | 0 | 2015
Miljø data
Primært drivmiddel
CO2 | kg/GJ el | [6 empty] | CO2 emissioner beregnes i køretøjsark
CH4 | kg/GJ el | 0 | 0 | 0 | 0
N2O | kg/GJ el | 0 | 0 | 0 | 0
SO2 | kg/GJ el | 0 | 0 | 0 | 0
Nox | kg/GJ el | 0 | 0 | 0 | 0
Partikler | kg/GJ el | 0 | 0 | 0 | 0
Sekundært drivmiddel
CO2 | kg/GJ el | [6 empty] | CO2 emissioner beregnes i køretøjsark
CH4 | kg/GJ el | 0 | 0 | 0 | 0
N2O | kg/GJ el | 0 | 0 | 0 | 0
SO2 | kg/GJ el | 0 | 0 | 0 | 0
Nox | kg/GJ el | 0 | 0 | 0 | 0
Partikler | kg/GJ el | 0 | 0 | 0 | 0
Evt. ekstra fakta eller mellem-regninger
[7 empty] | Ref | Note
| Enhed | 2015 | 2020 | 2035 | 2050
Middel energiforbrug an hjul | MJ mech/km | 0.876 | 0.83946 | 0.78891 | 0.74648 |  | 68, Validering af energiforbrugsdata for køretøjer i AD modellen. Teknologisk Institut, 2015 | Dog med antagelse om mindre forbedring end antaget i referencen
Mean energy cons at wheel, reference PISI | MJ mech/km | 0.83
Curb weight, BEV | kg | 2200 |  |  |  |  | Vito E-CELL
Curb weight, reference PISI | kg | 1975
|  |  | 0.02 | 0.05 | 0.05
Kørsel pr år | km/år | 18000 | 18000 | 18000 | 18000
Forbedringer i virkningsgrad | %
Ydelse per år | GJ mek/år | 15.7681 | 15.1103 | 14.2004 | 13.4366
Faste og variable d&v | DKK/GJ mek | 271.6884 | 283.5161 | 301.6823 | 318.83
Faste og variable d&v | DKK/km | 0.238 | 0.238 | 0.238 | 0.238
Batteriomkostninger | DKK/GJ mek | 582.0427 | 362.5558 | 195.955 | 174.7349
Batteriomkostninger | DKK/år | 9177.6875 | 5478.3104 | 2782.6338 | 2347.8473
Batteriomkostninger | DKK | 100687.5 | 60102 | 30528 | 25758
Batteri, pris | DKK/kWh | 2120 | 1669.5 | 848 | 715.5
Batteri, kapacitet | kWh | 36 | 36 | 36 | 36 |  | Mercedes Vito E-cell
Batteriets holdbarhed (max. bilens levetid) | år | 10.6 | 16 | 16 | 16
Electric energy consumption | kWh/km | 0.33152 | 0.31639 | 0.29025 | 0.26618 |  | Inkluderer ladetab, varmeforbrug, motorvejskørsel (jf. GreeneMotion)
Batteriets vægt/energi | kg/kWh | 8.9286 | 6.25 | 5 | 4.5455 |  | 79, Dansk Eenrgi Transportmodel v. 5.0
Batteriets vægt | kg | 321.4286 | 225 | 180 | 163.6364
Emissioner
Middel energiforbrug an køretøj, MJ/km |  | 0.4097 | 0.32 | 0.32 | 0.32 |  | 68, Validering af energiforbrugsdata for køretøjer i AD modellen. Teknologisk Institut, 2015
CO2 | g/km | 0 | 0 | 0
CH4 | g/km | 0 | 0 | 0
N2O | g/km | 0 | 0 | 0
SO2 | g/km | 0 | 0 | 0
Nox | g/km | 0 | 0 | 0
Partikler | g/km | 0 | 0 | 0

## Reference (hidden)
| Nr. | Reference
| 1 | Forudsætninger for samfundsøkonomiske analyser på energiområdet. Energistyrelsen. April 2011.
| 2 | Energistyrelsen. Forudsætninger for samfundsøkonomiske analyser på energiområdet. April 2010
| 3 | Transportøkonomiske enhedspriser 2010, DTU , Institut for transport
| 4 | http://www.agri-outlook.org/
| 5 | Concawe (2011): Well-to-wheels analysis of future automotive fuels and power-trains in the European Context. November 2011.
| 6 | Nyt fra Danmarks Statistik, Motorparken 2010.
| 7 | EU kommisionens forordning nr. 692/2008 om EURO V og VI normer
| 8 | IEA, Energy Technology Perspectives 2008.
| 9 | Better Place, Renault Fluence
| 10 | COWI, Literaturstudie vedrørerende aktuelle og forventede priser på batterier, sendt til ENS
| 11 | Catalyst, Forsøgsordning med el-biler - tredje runde. Juni 2011. ENS
| 12 | http://www.biofuelsb2b.com/useful_info.php?page=Typic
| 13 | Concawe (2006): Well-to-wheels analysis of future automotive fuels and power-trains in the European Context. May 2006.
| 14 | Energistyrelsen. Energistatistik 2011.
| 15 | Oplysninger per email fra Steffen Müller, produktionschef i Volvo Danmark, november 2011
| 16 | Lorie Hamelin, 2011. Modeling land use changes in consequential LCA, presentation, meta study
| 17 | www.eof.dk
| 18 | Power Point præsentation "Alternative Fuels Volvo Busser Danmark A/S" fra Jens Ommen, Volvo (via mail fra Steffen Müller 15/12-2011 til Michael Rask)
| 19 | Emails fra Kurt Vinther (kurt.vinther@volvo.com), Volvo d. 23/1-2012
| 20 | Oplysninger per email fra Niels Frees, Trafikstyrelsen, bekræftet af ENS. 07-09-2012.
| 21 | Oplysninger per mail fra ENS, Henrik Duer, 06/12 2012
| 22 | Høringssvar til Alternative Drivmidler, jan 2012, SerEnergy A/S, Danish Power Systems, Nordic Green, Aalborg University. inklusiv uddybning per 10/12 2012
| 23 | Forudsætninger for samfundsøkonomiske analyser på energiområdet. Energistyrelsen. April 2011, opdateret dataark oktober 2012
| 24 | SHIP-DESMO-Container Ship - 1 January 2014.xls - https://www.shipowners.dk/services/beregningsvaerktoejer/
| 25 | JEC - Joint Research Centre-EUCAR-CONCAWE collaboration, Tank to Wheels Report, version 4.0, July 2013
| 26 | Statoil, Grønt Regnskab 2012
| 27 | ASTM 7566 - 13, Standard Specification for Aviation Fuel Containing Synthesized Hydrocarbons
| 28 | ASTM 1655 - 13, Standard Specification for Aviation Fuel
| 29 | Biogas i Danmark - status, barrierer og perspektiver, Biogas Taskforce, November 2013, Kap 8, Biogasøkonomi. Ea-energianalyser har leveret den bagvedliggende data.
| 30 | http://www.energinet.dk/SiteCollectionDocuments/Danske%20dokumenter/Gas/Faktablad%20-%20gaskvalitet.pdf
| 31 | IFRO rapport 220: Biogasproduktion i Danmark – Vurderinger af drifts- og samfundsøkonomi, 2013, tabel 5.6. http://curis.ku.dk/ws/files/46258309/IFRO_rapport_220.pdf
| 32 | Energistyrelsen. Biogasanlæg business case: Model 1000 m3/dag med salg af gas til decentral KV-værk og halmprocesvarme. Rev. 2009.05.25
| 33 | FORCE, Danish Energy Agency, 2013, Technology data for advanced bioenergy fuels.
| 34 | Energistyrelsen Juni 1999. Brændselsprisforudsætninger for samfundsøkonomiske beregninger
| 35 | Energistyrelsen. Forudsætninger for samfundsøkonomiske analyser på energi-området. Maj 2009
| 36 | Concawe (2006): Well-to-wheels analysis of future automotive fuels and power-trains in the European Context. May 2006.
| 37 | www.cleanfuelconnection.com
| 38 | Energistyrelsen (2006): Appendiks: Forudsætninger for samfundsøkonomiske analyser på energiområdet. Energistyrelsen, juli 2006.
| 39 | Niras (2011). Strategisk analyse af electrificering af banenettet - Opgave A, strategianalysen. Banedanmark.
| 40 | LNG LTD. Improved LNG process - Better Economics for Future Projects. http://www.lnglimited.com.au/IRM/content/default.aspx
| 41 | Ea Enerrgy Analyses (2013) "Analysis of biomass prices, future Danish prices for straw, wood chips and wood pellets (draft 21-03-2013)",
| 42 | COWI/SDU 2013: Life Cycle Assessment of bioenergy pathways for the future Danish energy system
| 43 | IFPRI (2010): Global Trade and Environmental Impact Study of the EU Biofuels Mandate
Nye herfra | 44 | EU projektet Railenergy (www.railenergy.eu)
| 45 | "European Benchmarking of the costs, performance and revenues of GB TOCs", Prepared for the Office of Rail Regulation, Hamburg, November 20th, 2012, Civity Management Consultants, http://www.rail-reg.gov.uk/upload/pdf/civity-toc-benchmarking-201112.pdf (modificeret dansk værdi ift EU gns.: 2,4£ x 1,36)
| 46 | Baseret på viden og praktisk erfaring fra tekniske eksperter fra jernbanesektoren i Danmark og internationale faglige netværk
| 47 | Det lovgivende dokument for ikke vejgående maskiner (Non-Road Mobile Machinery, NRMM) indeholder i dag syv direktiver: "moder"-direktivet 97/68/EC, direktivændringerne som fremgår af Direktiv 2002/88/EC, Direktiv 2004/26/EC, Direktiv 2006/105/EC, Direktiv 2015/26/EU, Direktiv 2011/88/EU , og den sidste ændring af Direktiv 2012/46/EU, http://ec.europa.eu/enterprise/sectors/mechanical/documents/legislation/emissions-non-road
| 48 | Lokalbanen, www.lokalbanen.dk/om-lokalbanen/miljoe
| 49 | ETH, Zürich, http://www.ethlife.ethz.ch/archive_articles/130912_erdgasdieselhybrid_cn/index_EN
| 50 | Bilag til lokalbaneplan for Østbanen, Region Sjælland
| 51 | RAMMEVILKÅR FOR GAS TIL TUNG VEJTRANSPORT, Energistyrelsen, 2014
| 52 | Maritime Economics, Martin Stopford, 3rd edition, 2009, chapter 13, Routledge
| 53 | Fast Ferry International, http://www.fastferryinfo.com/
| 54 | Upstream Emissions of Fossil Fuel Feedstocks for Transport Fuels Consumed in the EU, International Council on Clean Transportation (ICCT), 2014.
| 55 | Energiscenarier frem mod 2020, 2035 og 2050. 2014, Energistyrelsen
| 56 | Arriva elbusprojekt, korrespondance med Joachim Reinhard Danchell, Movia, 14/10-2014
| 57 | Forudsætninger for samfundsøkonomiske analyser på energiområdet, Energistyrelsen, 2014
| 58 | Danmarks energi- og klimafremskrivning 2014, Energistyrelsen, 2014
| 59 | Efficiency and cost evolution of zero carbon technology pathways to 2050: The case of light duty battery electric vehicles (BEVs), Cuenot, 2014, Energistyrelsen
| 60 | Lifecycle Analysis Comparison of a Battery Electric Vehicle and a Conventional Gasoline Vehicle, Aguirre et al. 2012, Californian Air Ressource Board
| 61 | CO2 emissions from fuel combustion - highlights, 2013, IEA
| 62 | World Energy Outlook, 2014, IEA
| 63 | COWI/SDU: Carbon footprint of bioenergy pathways for the future Danish energy system, main report, 2014
| 64 | JEC WTW study Version 4a, 2014
| 65 | EUDP: "Technology data for hydrogen technologies", part of "Analysis for commercialization of hydrogen technologies" 2015
| 66 | US DOE: "Fuel Cell System Cost - 2013" http://www.hydrogen.energy.gov/pdfs/14012_fuel_cell_system_cost_2013.pdf
| 67 | Electric Power Research Institute (2013): Total Cost of Ownership Model for Current Plug-in Electric Vehicles
| 68 | Validering af energiforbrugsdata for køretøjer i AD modellen. Teknologisk Institut, 2015
| 69 | Analyse nr. 18- Fremtidig vejtransport, 2015, Dansk Energi
| 70 | ADDITION OF MATERIALS DATA TO THE DANISH TRANSPORTATION LCA MODEL, (S&T)2 Consultants Inc., 2014
| 71 | A case for Life Cycle Assessment Light Duty Truck Vehicle, WorldSteelAuto 2014
| 72 | 9000 TEU container ship - overall efficiency - propulsion and auxiliary power included, Notat fra Hans Otto Kristensen, 2015
| 73 | REVIEW OF TECHNOLOGY DATA FOR ADVANCED BIOENERGY FUELS
| 74 | Landbrug og Fødevarers prisdatabase, september 2015
| 75 | Ciriminna et al. 2014: Understanding the glycerol market. European journal og lipid science and technology.
| 76 | International Energy Agency: World Energy Outlook 2014
| 77 | GHGenius 4.03a, http://www.ghgenius.ca/
| 78 | Less oil, more CO2? ASPO Netherlands, 2009, http://www.peakoil.nl/wp-content/uploads/2009/05/april_2009_less_oil_more_co2_aspo_netherlands.pdf
| 79 | Dansk Eenrgi Transportmodel v. 5.0
| 80 | Energiforbrug for tog og fly, Teknologisk Institut, 2016